## 第一面RC
長期優良住宅認定申請 設計内容説明書【共同住宅等用(鉄筋ｺﾝｸﾘｰﾄ造)】 | [34 empty] | (第一面RC)
建築物の名称
建築物の所在地
設計者等の氏名
審査員氏名 |  |  | ※記入不要
認定事項 |  | 確認項目 |  | 設計内容説明欄 | [29 empty] | 設計 内容 確認欄
|  |  |  | 項目 | 設計内容 | [26 empty] | 記載図書
構造躯体等の劣化の対策 | ３－１ | ｾﾒﾝﾄ |  | ｾﾒﾝﾄの種 | □ |  | ﾎﾟﾙﾄﾗﾝﾄﾞｾﾒﾝﾄ(JIS R5210) | [9 empty] | ( | □ |  | 中庸熱 |  |  |  |  | □ |  | 低熱 |  | ) |  |  | ■ | 仕様書
| 劣化対策等 |  |  | 類 | □ |  | ﾌﾗｲｱｯｼｭｾﾒﾝﾄ(JIS R5213) | [24 empty] | □ | 認定書
| 級 |  |  |  | □ |  | 高炉ｾﾒﾝﾄ(JIS R5211) | [24 empty] | □
|  | ｺﾝｸﾘｰﾄの |  | 水ｾﾒﾝﾄ比 | □ |  | 普通ｺﾝｸﾘｰﾄ 水ｾﾒﾝﾄ比 | [7 empty] | [ |  |  |  | ] | ％以下
|  | 水ｾﾒﾝﾄ比 |  | 最小かぶ | ・直接土に接しない部分
|  |  |  | り厚さ |  | 耐力壁以外の壁､床 | [7 empty] | 屋内 |  | [ |  |  |  |  | ] |  | 屋外 |  |  | [ |  |  |  | ]
[6 empty] | 耐力壁､柱､はり | [7 empty] | 屋内 |  | [ |  |  |  |  | ] |  | 屋外 |  |  | [ |  |  |  | ]
・直接土に接する部分
[6 empty] | 壁､柱､床､はり､基礎立上り部分 | [13 empty] | [ |  |  |  |  | ]
[6 empty] | 基礎(立上り等の部分を除く) | [13 empty] | [ |  |  |  |  | ]
[5 empty] | □ |  | 外壁の屋外に面する部位に耐久性状有効な仕上げあり
|  | 部材設計 |  | かぶり厚 | ・設計かぶり厚さ＝最小かぶり厚さ＋ | [16 empty] | [ |  |  |  |  | ] | ㎜
|  | ｺﾝｸﾘｰﾄの |  | ｽﾗﾝﾌﾟ | □ |  | ｽﾗﾝﾌﾟ18㎝以下(ｺﾝｸﾘｰﾄ強度が33N/㎜2未満)
|  | 品質 |  |  | □ |  | ｽﾗﾝﾌﾟ21㎝以下(ｺﾝｸﾘｰﾄ強度が33N/㎜2以上)
|  |  |  | 単位水量 | □ |  | 185kg/ｍ3以下
|  |  |  | 空気量 | □ |  | 4～6％ |  |  | □ | ｺﾝｸﾘｰﾄ中の含水率を高くしない措置等あり
|  | 施工計画 |  | ｺﾝｸﾘｰﾄの | □ |  | 密実に充填するための打ち込み､締め固め方法を指定
|  |  |  | 充填方法 | □ |  | 打ち継ぎ部の処理方法を指定
|  |  |  | 等 | □ |  | 養生方法を指定
|  | 構造部材 |  | 法適合 | □ |  | 令第37条､第72条､第74条､第75条､第79条､第79条の3及び
第80条の2の規定に適合
耐震性 | １－１ | 構造躯体 |  | その他の | ・保有水平耐力計算等 | [26 empty] | ■ | 仕様書
| 耐震等級 |  |  | 計算 |  | □ |  | ﾙｰﾄ3 |  | □ | ﾙｰﾄ2-1 |  |  |  | □ | ﾙｰﾄ2-2 | [5 empty] | □ |  | ﾙｰﾄ1 | [7 empty] | ■ | 矩計図
[5 empty] | ・その他 |  |  |  | [ | [21 empty] | ] | ■ | 伏図
|  |  |  | 仕様規定 | □ |  | 令第36条第1項に規定する耐久性等関係規定に適合 | [24 empty] | ■ | 計算書
[5 empty] | □ |  | 令第3章第1節から第7節の2の規定に適合 | [24 empty] | □ | 認定書
| １－３ | 構造躯体 |  | 免震建築 | □ |  | 平12建告第2009号第1第3号に規定する免震建築物 | [24 empty] | □
| その他 |  |  | 物 | □ |  | 免震材料等の維持管理に関する計画作成
[5 empty] | □ |  | 敷地の管理に関する計画作成
| 評価方法以 | 構造躯体 |  | 限界耐力 | □ |  | 限界耐力計算 |  |  |  |  | ( | □ | 等級2又は等級3 | [8 empty] | )
| 外の基準 |  |  | 計算 | □ |  | 各階の安全限界変形の基準に適合

## 第一面W
長期優良住宅認定申請 設計内容説明書【共同住宅等用(木造軸組工法･枠組壁工法)】 | [26 empty] | (第一面W)
建築物の名称
建築物の所在地
設計者等の氏名
審査員氏名 |  |  | ※記入不要
認定事項 |  | 確認項目 |  | 設計内容説明欄 | [21 empty] | 設計 内容 確認欄
|  |  |  | 項目 | 設計内容 | [18 empty] | 記載図書
構造躯体等の劣化の対策 | ３－１ | 外壁の軸 |  | 地面から | □ |  | 通気構造等 | [16 empty] | ■ | 仕様書
| 劣化対策等 | 組等 |  | 1m以内の |  | □ |  | 製材､集成材等､構造用合板等＋薬剤処理(現場処理) | [15 empty] | ■ | 平面図
| 級 |  |  | 防腐措置 |  | □ |  | 製材､集成材等＋小径13.5㎝以上 | [15 empty] | ■ | 立面図
[6 empty] | □ |  | 製材､集成材等＋耐久性区分D1＋小径12.0㎝以上 | [15 empty] | ■ | 矩計図
[6 empty] | □ |  | 製材､集成材等＋ﾋﾉｷ等の高耐久樹種 | [15 empty] | ■ | 伏図
[5 empty] | □ |  | K2以上の薬剤処理(工場処理) | [16 empty] | ■ | 計算書
[5 empty] | □ |  | その他 |  |  | [ | [12 empty] | ] | □ | 認定書
|  | 土台 |  | 防腐措置 | □ |  | 外壁の下端に水切り設置 | [16 empty] | □
[5 empty] | □ |  | K2以上の薬剤処理(工場処理)
[5 empty] | □ |  | 製材､集成材等＋ﾋﾉｷ等の高耐久樹種
|  | 浴室及び |  | 浴室の防 | □ |  | 防水上有効な仕上げ | [10 empty] | □ | JIS A4416に規定する浴室ﾕﾆｯﾄ
|  | 脱衣室 |  | 水措置 | □ |  | 同等級の外壁の軸組等と同じ防腐措置
|  |  |  | 脱衣室の | □ |  | 防水上有効な仕上げ
|  |  |  | 防水措置 | □ |  | 同等級の外壁の軸組等と同じ防腐措置
|  | 基礎 |  | 基礎高さ | □ |  | 地盤面から基礎上端までの高さ400㎜以上
|  | 床下 |  | 防湿措置 | ・ｺﾝｸﾘｰﾄ | [5 empty] | □ |  | 60㎜以上 | [5 empty] | □ | 100㎜以上
[5 empty] | ・防湿ﾌｨﾙﾑ | [5 empty] | □ |  | 0.1㎜以上 | [5 empty] | □ | 0.1㎜以上＋重ね幅等
|  |  |  | 換気措置 | □ |  | 換気口(壁の長さ4ｍ以下毎に有効面積300㎝2以上)
[5 empty] | □ |  | ねこ土台等(1ｍ当たり有効面積75㎝2以上)
[5 empty] | □ |  | 基礎断熱工法(断熱材の熱抵抗値1.2以上)
|  | 小屋裏 |  | 換気措置 | □ |  | 小屋裏給排気(1/300以上) | [12 empty] | □ | 軒裏給排気(1/250以上)
[5 empty] | □ |  | 軒裏給気(1/900以上)＋小屋裏排気(1/900以上)
[5 empty] | □ |  | 軒裏給気(1/900以上)＋排気塔排気(1/1,600以上)
|  | 構造部材 |  | 法適合 | □ |  | 令第37条､第41条､第49条及び第80条の2の規定に適合
| 評価方法以 | 点検空間 |  | 床下 | □ |  | 基礎等によって区分された床下空間毎に点検口設置
| 外の基準 | の確保 |  |  | □ |  | 床下空間の有効高さ330㎜以上
|  |  |  | 小屋裏 | □ |  | 壁等によって区分された小屋裏空間毎に点検口設置
耐震性 | １－１ | 構造躯体 |  | その他の | ・保有水平耐力計算等 | [18 empty] | ■ | 仕様書
| 耐震等級 |  |  | 計算 |  | □ |  | ﾙｰﾄ3 |  | □ |  | ﾙｰﾄ2 |  |  |  | □ |  | ﾙｰﾄ1(偏心率0.3以下) | [5 empty] | ■ | 矩計図
[5 empty] | □ |  | 階数が2以下の木造の建築物における基準 | [16 empty] | ■ | 伏図
[5 empty] | □ |  | 枠組壁工法の建築物における基準 | [16 empty] | ■ | 計算書
[5 empty] | ・その他 |  |  |  | [ | [13 empty] | ] | □ | 認定書
|  |  |  | 仕様規定 | □ |  | 令第36条第1項に規定する耐久性等関係規定に適合 | [16 empty] | □
[5 empty] | □ |  | 令第3章第1節から第7節の2の規定に適合
| １－３ | 構造躯体 |  | 免震建築 | □ |  | 平12建告第2009号第1第3号に規定する免震建築物
| その他 |  |  | 物 | □ |  | 免震材料等の維持管理に関する計画作成
[5 empty] | □ |  | 敷地の管理に関する計画作成
| 評価方法以 | 構造躯体 |  | 限界耐力 | □ |  | 限界耐力計算 | [6 empty] | ( | □ |  | 等級2又は等級3 |  |  |  |  | )
| 外の基準 |  |  | 計算 | □ |  | 各階の安全限界変形の基準に適合

## 第二面
長期優良住宅認定申請 設計内容説明書【共同住宅等用】 | [13 empty] | (第二面)
認定事項 |  | 確認項目 | 設計内容説明欄 | [9 empty] | 設計 内容 確認欄
|  |  | 項目 |  | 設計内容 | [5 empty] | 記載図書
維持管理・更新の容易性 | ４－２ | 共用配管 | ｺﾝｸﾘｰﾄ内 |  | □ | 貫通部を除きｺﾝｸﾘｰﾄ内に共用配管の埋め込みなし |  |  |  |  | ■ | 仕様書
| 維持管理対 |  | 地中埋設 |  | □ | 地中埋設管上にｺﾝｸﾘｰﾄの打設なし | ( | □ | 配管埋設地域 | ) | ■ | 配置図
| 策等級 |  | 排水管の |  | □ | 共用立管の掃除口は最上階又は屋上､最下階及び3階以内 |  |  |  |  | ■ | 平面図
| (共用配管) |  | 掃除口の |  |  | おきの中間階又は15ｍ以内毎に設置 |  |  |  |  | ■ | 矩計図
| ※ｶﾞｽ管除く |  | 設置位置 |  | □ | 横主管の掃除口は10ｍ以内毎に設置 |  |  |  |  | ■ | 伏図
|  |  | 排水管の |  | □ | 排水管の内面は平滑である |  |  |  |  | ■ | 設備図
|  |  | 性状等 |  | □ | 排水管はたわみ､抜けその他変形が生じないよう設置 |  |  |  |  | □
|  | 共用配管 | 点検等の |  | □ | 主要接合部等は露出又は点検用開口設置
|  | の点検等 | 措置 |  | □ | 排水管の掃除口は露出又は清掃用開口設置
|  |  | 横主管の |  | □ | 横主管は専用部に立ち入らないで到達できるﾋﾟｯﾄ内又は
|  |  | 敷設 |  |  | 1階床下等の共用部に設置
|  |  | 配管の補 |  | □ | 共用配管は専用部に立ち入らないで補修できる位置に露
|  |  | 修措置 |  |  | 出又は補修が行える開口部を持つﾊﾟｲﾌﾟｽﾍﾟｰｽ内に設置
[5 empty] | □ | 共用配管を竪穴区画されたﾊﾟｲﾌﾟｽﾍﾟｰｽ内に設置及び維持
管理を円滑に実施するための措置
| ４－３ | 共用排水 | ｺﾝｸﾘｰﾄ内 |  | □ | 貫通部を除きｺﾝｸﾘｰﾄ内に共用排水管の埋め込みなし |  |  |  |  | ■ | 仕様書
| 更新対策 | 管 | 地中埋設 |  | □ | 地中埋設管上にｺﾝｸﾘｰﾄの打設なし | ( | □ | 配管埋設地域 | ) | ■ | 配置図
| (共用排水管) | 共用排水 | 横主管の |  | □ | 横主管は専用部に立ち入らないで到達できるﾋﾟｯﾄ内又は |  |  |  |  | ■ | 平面図
|  | 管の点検 | 敷設 |  |  | 1階床下等の共用部に設置 |  |  |  |  | ■ | 矩計図
|  | 等 | 排水管の |  | □ | 共用排水管は専用部に立ち入らないで更新できる位置に |  |  |  |  | ■ | 伏図
|  |  | 更新措置 |  |  | 露出又は更新が行える開口部を持つﾊﾟｲﾌﾟｽﾍﾟｰｽ内に設置 |  |  |  |  | ■ | 設備図
[5 empty] | □ | 共用配管を竪穴区画されたﾊﾟｲﾌﾟｽﾍﾟｰｽ内に設置及び維持 |  |  |  |  | □
管理を円滑に実施するための措置
|  | 適用する | はつり工 |  | □ | 共用排水管の切断工事及び撤去の際のはつり工事を軽減
|  | 基準 | 事等の軽 |  |  | する措置
|  |  | 減措置 |  | □ | 排水管の接続替えを容易に行うための措置
|  | ※適用す |  |  | □ | 共用排水管の撤去､接続替えその他更新のための空間を
|  | る基準を | □ | 適用 |  | 確保
|  | 選択 | 増設更新 |  | □ | 共用排水管の近傍等に新たな共用排水管を設置できる空
|  |  | 対応措置 |  |  | 間､ｽﾘｰﾌﾞ等設置
[5 empty] | □ | 排水管の接続替えを容易に行うための措置
[5 empty] | □ | 共用排水管の撤去､接続替えその他更新のための空間を
|  |  | □ | 適用 |  | 確保

## 第三面
長期優良住宅認定申請 設計内容説明書【共同住宅等用】 | [20 empty] | (第三面)
住戸番号
建築物の名称
建築物の所在地 |  |  |  |  | 住棟(第一面)に同じ
設計者等の氏名 |  |  |  |  | 住棟(第一面)に同じ
審査員氏名 |  |  |  |  | 住棟(第一面)に同じ
認定事項 |  |  | 確認項目 | 設計内容説明欄 | [15 empty] | 設計 内容 確認欄
|  |  |  | 項目 |  | 設計内容 | [11 empty] | 記載図書
可変性 | ４－４ |  | 構造躯体 | 躯体天井 |  | □ |  | 躯体天井高2,650㎜以上 | [9 empty] | ■ | 平面図
| 更新対策 |  | 等 | 高 | [13 empty] | ■ | 矩計図
| (住戸専用部) | [16 empty] | □
維持管理･更新の容易性 | ４－１ |  | 専用配管 | ｺﾝｸﾘｰﾄ内 |  | □ |  | 貫通部を除きｺﾝｸﾘｰﾄ内に専用配管の埋め込みなし | [9 empty] | ■ | 仕様書
| 維持管理対 |  |  | 地中埋設 |  | □ |  | 地中埋設管上にｺﾝｸﾘｰﾄの打設なし | [5 empty] | ( | □ | 配管埋設地域 | ) | ■ | 配置図
| 策等級 |  |  | 排水管の |  | □ |  | 排水管の内面は平滑である | [9 empty] | ■ | 平面図
| (専用配管) |  |  | 性状等 |  | □ |  | 排水管はたわみ､抜けその他変形が生じないよう設置 | [9 empty] | ■ | 矩計図
| ※ｶﾞｽ管除く |  |  | 排水管の |  | □ |  | 排水管に掃除口又は清掃可能なﾄﾗｯﾌﾟの設置 | [9 empty] | ■ | 伏図
|  |  |  | 清掃措置 |  |  | □ |  | 便所の排水管で隣接する排水ます又は共用立管に接続 | [8 empty] | ■ | 設備図
|  |  | 専用配管 | 点検等の |  | □ |  | 主要接合部等は露出又は点検用開口あり | [9 empty] | □
|  |  | の点検等 | 措置 |  | □ |  | 排水管の掃除口は露出又は清掃用開口あり
高齢者対策等級 | ９－２ |  | 共用廊下 | 法適合 |  | □ |  | 令第119条及び第126条第1項の規定に適合 | [9 empty] | ■ | 仕様書
| 高齢者等配 |  | 共用階段 | 勾配等 |  | □ |  | 踏面240㎜以上､550㎜≦けあげ×2＋踏面≦650㎜ | [9 empty] | ■ | 平面図
| 慮対策等級 |  |  | 蹴込み |  | □ |  | 蹴込み30㎜以下 | [9 empty] | ■ | 矩計図
| (共用部分) |  |  | 形式等 |  | □ |  | 通路等への食い込み､突出なし | [9 empty] | □
|  |  |  | 法適合 |  | □ |  | 令第23条から第27条及び第126条第1項の規定に適合
|  |  |  | 階段幅員 |  | □ |  | 有効幅員900㎜以上
|  |  | ｴﾚﾍﾞｰﾀｰ | EV利用 |  | □ |  | ｴﾚﾍﾞｰﾀｰ又は共用階段(1階分以内の移動)を利用して建物
出入口のある階に到達可
|  |  |  | EVの構造 |  | □ |  | 出入口有効幅員800㎜以上
|  |  |  | EVﾎｰﾙ |  | □ |  | ｴﾚﾍﾞｰﾀｰﾎｰﾙに1,500㎜角以上の空間確保
温熱環境 | ５－１ |  | 適用する | 建築主等 |  | □ |  | 外皮平均熱貫流率 |  |  | [ | ] | W/㎡･K以下 |  |  |  |  | ■ | 仕様書
| 断熱等性能 |  | 基準 | 判断基準 | [13 empty] | ■ | 平面図
| 等級 |  |  | 等 | [13 empty] | ■ | 立面図
| [ | ]地域 | [15 empty] | ■ | 矩計図
|  |  | 結露発生 | 防湿層の |  | □ |  | 防湿層の設置(繊維系断熱材を使用する場合) | [9 empty] | ■ | 計算書
|  |  | 防止対策 | 設置等 |  | □ |  | 通気層の設置(屋根又は外壁を断熱構造とする場合) | [9 empty] | □ | 機器表
[7 empty] | □ |  | 防風層の設置(繊維系断熱材を使用する場合) | [8 empty] | □ | 試験表
|  |  |  | 熱橋部の |  | □ |  | 床､間仕切壁の両面の断熱補強が基準値(補強範囲､熱抵 | [9 empty] | □ | 認定書
|  |  |  | 断熱補強 |  |  |  | 抗値)以上(RC造等で床等が断熱層を貫通する場合) | [9 empty] | □
|  |  |  | 室内空気 |  | □ |  | 断熱材をｺﾝｸﾘｰﾄ躯体に全面密着等(RC造等で内断熱工法
|  |  |  | 流入防止 |  |  |  | とする場合)
| ５－２ |  | 適用する | 一次ｴﾈﾙ |  | □ |  | 一次ｴﾈﾙｷﾞｰ消費量計算結果による
| 一次エネル |  | 基準 | ｷﾞｰ消費 |  |  |  | 住棟評価の場合は以下のいずれかを選択
| ギー消費量 |  |  | 量計算 |  |  |  | □ |  | 住棟評価（単位住戸の合計）
| 等級 | [6 empty] | □ |  | 住棟評価（単位住戸の合計＋共用部）