## 入力例
[2024年12月12日更新]
仕様表
工事名称
[5 empty] | ■:適合/□：該当なし |  | 【 】は記入項目
項目 | 小項目 | 根拠条文 |  |  | 適否 | 仕様 | [5 empty] | 備考 （参照先） | 告示第1540号で規定されている部位計算
建築材料 | 基礎コンクリート | 法第37条 |  |  | ■ | JIS | 【 | Fc：24N/m㎡以上、スランプ：18cm 以下 |  |  | 】
| 基礎鉄筋 |  |  |  | ■ | JIS | 【 | SD295 |  |  | 】
居室の天井の高さ | 居室の天井の高さ | 令第21条 |  |  | ■ | 居室の天井の高さ | 天井の高さ |  | 【 | 2.409m | 】 | 断面図
居室の床の高さ | 居室の床の高さ | 令第22条 |  |  | ■ | 居室の床の高さ・防湿方法 | 居室の床の高さ |  | 【 | 534mm | 】 | 断面図 |  | 断面図
および防湿方法 | および防湿方法 | [5 empty] | 防湿方法 |  | 【 | ねこ土台（有効換気面積 75㎠ /m） | 】
構造部材等 | 構造部材の耐久 | 令第37条 |  |  | ■ | 構造耐力上主要な部分 | 腐⾷、腐朽、摩損のおそれのあるものに腐⾷等防止の措置
| 基礎 | 令第38条 |  |  | ■ | 支持地盤の種別 | 【 | 砂質地盤 |  |  | 】
[5 empty] | ■ | 基礎の種類 | 【 | 鉄筋コンクリート造布基礎 |  |  | 】 | 構造詳細図 |  | 構造詳細図
[5 empty] | ■ | 基礎の底部の位置 | 【 | 地盤面からの深さ：GL-100、根入れ：GL-600 |  |  | 】 | 構造詳細図 |  | 構造詳細図
[5 empty] | ■ | 基礎の底部に作用する荷重の数値・算出方法 | 【 | 地盤の許容応力度 30kN/㎡ |  |  | 】
[5 empty] | □ | 木杭及び常水面の位置 | 【 |  |  |  | 】
[5 empty] | ■ | 鉄筋 | 【 | 主筋：D13、立上り・底盤・開口補強筋：D10 |  |  | 】 | 構造詳細図or伏図 |  | 構造詳細図添付で基礎伏図の省略
| 地盤調査 | 令第38条 |  |  | ■ | 地盤調査 | 【 | SWS 試験、地盤の許容応力度 30kN/㎡ |  |  | 】 | SWS 試験結果に基 |  | SWS試験結果に基づく地盤調査報告書
づく地盤調査報告書
[5 empty] | □ | 地盤改良 | 【 | 該当なし |  |  | 】
| 屋根ふき材等 | 令第39条 |  |  | ■ | 屋根ふき材の固定方法 | 【 | 平部：全数固定、棟部: ねじ固定、軒･けらば：ねじ3 本固定 |  |  | 】
[5 empty] | □ | 屋外に面する部分のタイル等の緊結方法 | 【 | 該当なし |  |  | 】
[5 empty] | □ | 太陽光システム等を設置した際の防錆処理 | 【 | 該当なし |  |  | 】
枠組壁工法 | 階数 | 第1 |  |  | ■ | 階数 | 地階を除く階数は3以下 | [5 empty] | -
技術基準 | 材料 | 第2 |  |  | ■ | 材料 | 一から四号に定める材料を使用 |  |  |  |  | 構造詳細図 | -
（告示第1540号） | 土台 | 第3 | 一号 |  | ■ | 土台 | 1階の耐力壁の下部に土台を設置 |  |  |  |  | 構造詳細図or伏図 | - | 構造詳細図添付で土台伏図の省略
[5 empty] | □ | ただし書き | 土台設置不要（地階を設けるなど耐力壁の直下の床根太等を構造耐力上有効に補強している場合） | [6 empty] | 構造詳細図添付で土台伏図の省略
|  |  | 二号 |  | ■ | アンカーボルトの種類 | 土台と基礎はM12以上、長さ35cm以上、またはこれと同等以上の引張耐力を有するアンカーボルトで緊結 |  |  |  |  | 構造詳細図or伏図 | - | 構造詳細図添付で土台伏図の省略
|  |  |  | イ | ■ | 間隔と設置位置 | 間隔は2m以下、かつ、隅角部及び継ぎ手部に配置 |  |  |  |  | 構造詳細図or伏図 |  | 構造詳細図添付で土台伏図の省略
|  |  |  | ロ | □ | 3階建てのアンカーボルト | 上記イ +1階の床の開口部両側のたて枠から15cm以内に配置 | [5 empty] | -
[5 empty] | □ | 第二号の適用除外 | 第二号を適用除外する場合 → 第11 | [5 empty] | -
|  |  | 三号 |  | ■ | 土台の寸法 | 204、205、206、208、304、306、404、406、408の何れか、 または38×89ｍｍ以上 |  |  |  |  | 構造詳細図or伏図 | - | 構造詳細図添付で土台伏図の省略
[5 empty] | ■ | 緊結方法に支障がない | かつ、土台と基礎若しくは床根太、端根太若しくは側根太との緊結に支障がない |  |  |  |  | 構造詳細図or伏図 |  | 構造詳細図添付で土台伏図の省略
| 床版 | 第4 | 一号 |  | ■ | 床根太、端根太、側根太の寸法 | 206、208、210、212、306の何れか、または38×140mm以上 |  |  |  |  | 構造詳細図or伏図 | - | 構造詳細図添付で床伏図の省略
| （各階共通） |  |  |  | ■ | 緊結方法に支障がない | かつ、床根太、端根太若しくは側根太と土台、頭つなぎ若しくは床材と緊結に支障がない |  |  |  |  | 構造詳細図or伏図 |  | 構造詳細図添付で床伏図の省略
|  |  | 二号 |  | ■ | 床根太支点間距離 | 8m以下 |  |  |  |  | 構造詳細図or伏図 | - | 構造詳細図添付で床伏図の省略
[5 empty] | □ | 212床根太の規定 | 3m以内に転び止め設置 （2-212または支点間の距離4.5m未満を除く） | [5 empty] | - | 構造詳細図添付で床伏図の省略
[5 empty] | □ | 第二号の適用除外 | 床根太支点間距離8m超 → 第11 | [5 empty] | -
|  |  | 三号 |  | ■ | 床根太間隔 | 65cm以下 |  |  |  |  | 構造詳細図or伏図 | - | 構造詳細図添付で床伏図の省略
[5 empty] | □ | ただし書き | 計算により 65cm超 1m以下とする | [5 empty] | □
|  |  | 四号 |  | ■ | 床開口補強 | 床根太と同寸法以上の断面の床根太で補強 |  |  |  |  | 構造詳細図or伏図 | - | 構造詳細図添付で床伏図の省略
|  |  | 五号 |  | ■ | 床根太補強 | 2、3階の耐力壁の直下に耐力壁が無い場合の直下の床根太を補強 |  |  |  |  | 構造詳細図or伏図 | - | 構造詳細図添付で床伏図の省略
|  |  | 六号 |  | ■ | 床材（構造用面材） | 第4 六号の規定に基づく面材を使用 |  |  |  |  | 構造詳細図or伏図 | - | 構造詳細図添付で床伏図の省略
|  |  | 七号 |  | ■ | 各部材相互等の緊結 | 第4 七号の表に定める緊結方法 |  |  |  |  | 構造詳細図or伏図 | - | 構造詳細図添付で床伏図の省略
|  |  |  | イ | □ | 計算による方法 | 第4 七号の表に示す許容せん断耐力以上の緊結方法 | [5 empty] | -
|  |  |  | ロ | □ | 第七号の適用除外 | 第4 七号に示す緊結方法以外 | [5 empty] | □
|  |  | 八号 | イ ～ハ | □ | 2階以上の床版の構造 | RC造、CLT、型鋼または軽量H型鋼の何れか → 一から七号まで適用除外（許容応力度等計算） | [5 empty] | -
|  |  | 九号 | イ | □ | その他の床版の構造 | 以下の何れかの床 → 一から七号まで適用除外 | [5 empty] | □
|  |  |  | ～ チ |  |  | 1階の床がRC造/床ばりまたはトラス/木質断熱複合パネル/木質接着複合パネル/1階の床がCLT/床根太・端根太・側根太に木質接着成型軸材料（PSL,LSL等）または木質複合軸材料（I型ジョイスト）/床根太に薄型軽量形鋼/1階の床根太に軽量H形鋼
|  |  | 十号 |  | ■ | 大引きまたは床束を用いる床 | 1階に以下の何れかの床 → 一から七号まで適用除外 |  |  |  |  | 構造詳細図or伏図 | ■ | 仕様書で適合を示す（計算書省略？）
在来工法的床組/フローリングを直貼りした床組 /床根太を省略した床組（根太レス床）
| 壁等 | 第5 | 一号 |  | ■ | 耐力壁の配置 | つり合い良く配置 | [5 empty] | - | 左記記述で図面への記述を省略
| （各階共通） |  |  |  | □ | 他工法との併用 | 鉛直力を負担する柱又は耐力壁以外の壁を配置 | [5 empty] | □
|  |  | 二号 |  | □ | 耐力壁を設けない小屋裏 | 直下階の構造が小屋裏の荷重を直接負担できる構造 | [5 empty] | - | 左記記述で図面への記述を省略
|  |  | 三号 |  | ■ | 下枠、たて枠、上枠の寸法 | 204、205、206、208、304、306、404、405、406、408、204Wの何れか、または38×89ｍｍ以上 |  |  |  |  | 構造詳細図or伏図 | - | 構造詳細図添付でたて枠図の省略
[5 empty] | ■ | 緊結方法に支障がない | かつ、下枠、たて枠若しくは上枠と床版の枠組材、頭つなぎ、まぐさ受けとの緊結及び下枠若しくは上枠とたて枠との緊結に支障がない |  |  |  |  | 構造詳細図or伏図 |  | 構造詳細図添付でたて枠図の省略
|  |  | 四号 |  | ■ | 存在壁量 | 階ごと、方向ごとに、以下の存在壁量の合計がイとロの数値以上である |  |  |  |  | 壁量判定書 | -
[5 empty] | □ | たて枠相互間隔が50cm超の存在壁量 | 第四号表一に示す耐力壁に当該耐力壁の長さを乗じた長さ
[5 empty] | ■ | たて枠相互間隔が50cm以下の存在壁量 | 第四号表二に示す耐力壁に当該耐力壁の長さを乗じた長さ |  |  |  |  | 壁量判定書 |  | 壁量判定書
[5 empty] | □ |  | 国土交通大臣認定の耐力壁に当該耐力壁の長さを乗じた長さ
[5 empty] | □ | 準耐力壁等の存在壁量 | 表三に示す準耐力壁に当該準耐力壁の長さを乗じた長さ
|  |  |  | イ | ■ | 地震力に対する必要壁量 | 床面積にイに示す計算式により算定した数値 |  |  |  |  | 壁量判定書 | - | 壁量判定書
[5 empty] | □ | 小屋裏面積加算 | 告示第1100号第三第二項により算定した面積 | [5 empty] | - | 壁量判定書
[5 empty] | □ | 準耐力壁等の存在壁量 | 必要壁量の1/2未満 | [5 empty] | - | 壁量判定書
|  |  |  | ロ | ■ | 風圧力に対する必要壁量 | 見付面積に表四に示す数値を乗じて算定した数値 |  |  |  |  | 壁量判定書 | - | 壁量判定書
[5 empty] | □ | 第四号の適用除外 | 第四号表一，表二、国土交通大臣認定の耐力壁以外 → 第11 | [5 empty] | -
項目 | 小項目 | 根拠条文 |  |  | 適否 | 仕様 | [5 empty] | 備考 （参照先） | 告示第1540号で規定されている部位計算
枠組壁工法 | 壁等 |  | 五号 |  | ■ | 耐力壁線相互の距離 | 12m以下 | [5 empty] | - | 左記記述で図面への記述を省略
技術基準 （告示第1540号） | （各階共通） |  |  |  | □ | 耐力壁線間距離の適用除外 | 12m超 →第11 | [5 empty] | -
[5 empty] | ■ | 耐力壁線区画の水平投影面積 | 40㎡以下 | [5 empty] | - | 左記記述で図面への記述を省略
[5 empty] | □ | ただし書き | 40㎡超 60㎡以下（上階の床補強） | [6 empty] | 左記記述で図面への記述を省略
[5 empty] | □ | 同上 | 60㎡超 72㎡以下 （上階の床補強 + 区画は矩形 + 短辺：長辺＝1:2以下） | [6 empty] | 左記記述で図面への記述を省略
[5 empty] | □ | 耐力壁線区画面積の適用除外 | 60㎡（72㎡）超 →第11
|  |  | 六号 |  | ■ | 外壁の耐力壁線交さ部 | 交さ部に90cm以上の耐力壁を１以上配置 |  |  |  |  | 構造詳細図orたて枠図 | - | 構造詳細図添付でたて枠図の省略
[5 empty] | □ | ただし書き | 両面開口（開口幅の合計が4m以下） | [6 empty] | 構造詳細図添付でたて枠図の省略
[5 empty] | □ | 第六号の適用除外 | 交さ部に長さの合計が90cm以上の耐力壁配置 →第11 | [5 empty] | -
|  |  | 七号 |  | ■ | たて枠相互の間隔 | 第七号に定めるたて枠間隔 |  |  |  |  | 構造詳細図orたて枠図 | - | 構造詳細図添付でたて枠図の省略
[5 empty] | □ | ただし書き | 当該部位の許容応力度計算により決める。ただし65cm以下 | [5 empty] | □
|  |  | 八号 | イ | ■ | 耐力壁の隅角部、交さ部のたて枠本数 | 3本以上：204、205、304（204Wは204を2本、405は204を3本とみなす） |  |  |  |  | 構造詳細図orたて枠図 | - | 構造詳細図添付でたて枠図の省略
|  |  |  | ロ | □ |  | 2本以上：206、208、306、404、406、408 | [5 empty] | - | 構造詳細図添付でたて枠図の省略
|  |  |  | ハ | □ |  | 上記以外： |  | 【 |  | 】 |  | -
[5 empty] | □ | 第八号の適用除外 | イ～ハ以外 → 第11 | [5 empty] | -
|  |  | 九号 |  | ■ | 引き寄せ金物等 | 屋外に面する部分で隅角部、開口部の両側の部分の耐力壁のたて枠と直下の床の枠組を金物または壁材で緊結 |  |  |  |  | 接合金物納まり図 | - | 接合金物納まり図
[5 empty] | □ | 第九号の適用除外 | → 第11 | [5 empty] | -
|  |  | 十号 |  | ■ | 頭つなぎの配置 | 耐力壁の上部には上枠と同寸法の断面の頭つなぎを設ける |  |  |  |  | 構造詳細図orたて枠図 | - | 構造詳細図添付でたて枠図の省略
[5 empty] | □ | ただし書き | 頭つなぎ省略（耐力壁の上枠と同寸法以上の断面を有する床版の枠組材又は小屋組の部材を当該上枠に緊結し、耐力壁相互を構造耐力上有効に緊結する場合） | [6 empty] | 構造詳細図添付でたて枠図の省略
[5 empty] | □ | 第十号の適用除外 | ただし書き以外の頭つなぎ省略 →第11 | [5 empty] | -
|  |  | 十一号 |  | ■ | 開口部の幅と幅の合計 | 開口部の幅は4m以下かつ 開口幅の合計は耐力壁線長さの3/4以下 | [5 empty] | - | 左記記述で図面への記述を省略
[5 empty] | □ | 第十一号の適用除外 | 上記以外の開口部の幅 →第11 | [5 empty] | -
|  |  | 十二号 |  | ■ | まぐさの設置 | 幅90cm以上の開口部の上部にまぐさを設置（たて枠と同寸法以上の断面のまぐさ受けが必要） |  |  |  |  | 構造詳細図orたて枠図 | - | 構造詳細図添付でたて枠図の省略
[5 empty] | □ | ただし書き | まぐさ省略（構造耐力上有効な補強必要） | [5 empty] | -
|  |  | 十三号 |  | □ | 筋かい | 筋交いに欠きこみをしていない
|  |  | 十四号 |  | ■ | 壁の各部等の緊結方法 | 第5 十四号に示す緊結方法 |  |  |  |  | 構造詳細図orたて枠図 | - | 構造詳細図添付でたて枠図の省略
[5 empty] | □ | ただし書き | 第5 十四号の表に示す許容せん断耐力による以上の緊結方法 →第11 | [5 empty] | -
|  |  | 十五号 |  | □ | 地階の壁 | RC造とする | [5 empty] | - | 構造詳細図添付でたて枠図の省略
[5 empty] | □ | ただし書き | 地階の一部が地上面にある場合は、GL+30cm超は枠組壁工法の壁が可能 | [6 empty] | 構造詳細図添付でたて枠図の省略
| 根太等の横架材 | 第6 |  |  | ■ | 構造耐力上支障のある欠込み禁止 | 床根太、天井根太その他の横架材には、その中央部付近の下側に構造耐力上支障のある欠込がない |  |  |  |  | 構造詳細図 | - | 構造詳細図添付
| 小屋組等 | 第7 | 一号 |  | ■ | たるき・天井根太の寸法 | 204、205、206、208、210、212、304、306の何れか、または38×89mm以上 |  |  |  |  | 構造詳細図or伏図 | - | 構造詳細図添付で屋根・天井根太伏図の省略
| （各階共通） |  |  |  | ■ | 緊結方法に支障がない | かつ、たるき若しくは天井根太とむなぎ、頭つなぎ若しくは屋根下地材との緊結に支障がない |  |  |  |  | 構造詳細図or伏図 | - | 構造詳細図添付で屋根・天井根太伏図の省略
|  |  | 二号 |  | ■ | たるきの間隔 | 65cm以下 |  |  |  |  | 構造詳細図or伏図 | - | 構造詳細図添付で屋根・天井根太伏図の省略
[5 empty] | □ |  | 計算により 65cm超 1m以下とする | [5 empty] | □
|  |  | 三号 |  | ■ | たるきつなぎの設置 | たるきつなぎを設置 |  |  |  |  | 構造詳細図or伏図 | - | 構造詳細図添付で屋根・天井根太伏図の省略
[5 empty] | □ |  | または、合板ガセット または 帯金物 を設置 | [5 empty] | - | 構造詳細図添付で屋根・天井根太伏図の省略
|  |  | 四号 |  | □ | トラスを設置 | トラスを設置 | [5 empty] | - | 構造詳細図添付で屋根・天井根太伏図の省略
|  |  | 五号 |  | ■ | あおり止め金物の設置 | たるき（トラス）と頭つなぎ及び上枠を金物で緊結 |  |  |  |  | 構造詳細図or伏図 | - | 構造詳細図添付で屋根・天井根太伏図の省略
|  |  |  | イ | □ | ただし書き | 第5 十号ただし書きの規定による頭つなぎ省略で上枠とたるき（トラス）を緊結する場合は、たるき（トラス）と上枠を緊結 | [5 empty] | - | 構造詳細図添付で屋根・天井根太伏図の省略
|  |  |  | ロ | □ | ただし書き | 第5 十号ただし書きの規定による頭つなぎ省略で上枠と天井根太を緊結する場合は、たるき（トラス）と上枠及び天井根太を緊結 | [5 empty] | - | 構造詳細図添付で屋根・天井根太伏図の省略
|  |  | 六号 |  | ■ | 振れ止めの設置 | 振れ止めを設置 |  |  |  |  | 構造詳細図or伏図 | - | 構造詳細図添付で屋根・天井根太伏図の省略
[5 empty] | □ |  | または、内装側に構造用面材を設置 | [5 empty] | - | 構造詳細図添付で屋根・天井根太伏図の省略
|  |  | 七号 |  | ■ | 風圧力等に対する検討 | 屋根に発生する吹き上げ力に対して安全 | [5 empty] | - | 左記記述で図面への記述を省略
|  |  | 八号 |  | ■ | 屋根版に使用する構造用面材 | 第7 八号に定める構造用面材を使用 |  |  |  |  | 構造詳細図or伏図 | - | 構造詳細図添付で屋根・天井根太伏図の省略
|  |  | 九号 |  | ■ | 小屋組を構成する部材の緊結方法 | 第7 九号に定める緊結方法 |  |  |  |  | 構造詳細図or伏図 | - | 構造詳細図添付で屋根・天井根太伏図の省略
|  |  |  | イ | □ | 計算による方法 | 第7 九号の表に示す許容せん断耐力以上の緊結方法 | [5 empty] | -
|  |  |  | ロ | □ | 適用除外 | 第7 九号に示す緊結方法以外 → 第11 第三号 | [5 empty] | □
|  |  | 十号 |  | □ | 小屋の屋根 または外壁に設ける開口部 | 開口部の幅は2m以下 かつ 幅の合計は当該屋根または外壁の下端の1/2以下 | [5 empty] | - | 左記記述で図面への記述を省略
[5 empty] | □ | ただし書き | 開口部の幅は3m以下 かつ 以下すべてに該当 | [5 empty] | - | 左記記述で図面への記述を省略
|  |  |  | イ | □ |  | 小屋の屋根に設ける | [5 empty] | - | 左記記述で図面への記述を省略
|  |  |  | ロ | □ |  | 屋根の端部からの距離が90cm以上 | [5 empty] | - | 左記記述で図面への記述を省略
|  |  |  | ハ | □ |  | 他の開口部からの距離が180cm以上 | [5 empty] | - | 左記記述で図面への記述を省略
[5 empty] | □ | 構造計算による方法 | 構造計算により小屋の屋根または外壁の開口幅を決める | [5 empty] | □
|  |  | 十一号 |  | □ | 外壁に設ける開口部のまぐさ | 幅90cm以上の開口部の上部にまぐさを設置（開口部を構成する部材と同寸法以上の断面のまぐさ受けが必要） | [5 empty] | - | 左記記述で図面への記述を省略
[5 empty] | □ | ただし書き | まぐさ受け省略（金物等で構造耐力上有効な補強必要） | [5 empty] | - | 左記記述で図面への記述を省略
|  |  | 十二号 |  | □ | 母屋及び小屋つかを用いる | 当該部位の許容応力度計算必要 | [5 empty] | □
[5 empty] | □ | 屋根版に木質断熱複合パネルを用いる | 当該部位の許容応力度計算必要 | [5 empty] | □
|  |  | 十三号 |  | □ | 屋根版にCLTを用いる | 許容応力度計算等必要
|  |  | 十四号 |  | □ | 天井根太に軽量H形鋼を用いる場合 | 許容応力度計算等必要
項目 | 小項目 | 根拠条文 |  |  | 適否 | 仕様 | [5 empty] | 備考 （参照先） | 告示第1540号で規定されている部位計算
枠組壁工法 | 防腐措置等 | 第8 | 一号 |  | ■ | 土台と基礎の接する面 | 防水紙等を用いている | [5 empty] | - | 左記記述で図面への記述を省略
技術基準 （告示第1540号） |  |  | 二号 |  | ■ | 土台の防腐措置 | 枠組壁工法構造用製材等規格に規定する防腐処理その他これに類する防腐処理を施した旨の表示がしてあるものを用いている |  |  |  |  | 構造詳細図 | - | 左記記述で図面への記述を省略
[5 empty] | □ | 上記ただし書き | 404、406、408を用いる場合は、現場での防腐剤塗布、浸せきその他これに類する防腐措置（支援機構の仕様書を参考）を施したものを用いている | [6 empty] | 左記記述で図面への記述を省略
|  |  | 三号 |  | ■ | 地面から1m以内の防腐措置 | 構造耐力上主要な部分（床根太、床材を除く）には防腐措置を講じている | [5 empty] | - | 左記記述で図面への記述を省略
|  |  | 四号 |  | ■ | 直接土に接する部分、地面から30cm以内の部分の措置 | RC造またはS造とするか、腐朽及びしろありその他の虫による害を防ぐための措置を講じている | [5 empty] | - | 左記記述で図面への記述を省略
|  |  | 五号 |  | ■ | 緊結金物のさび止め措置 | 腐食のおそれのある部分、常時湿潤状態となる部分の緊結金物に有効なさび止めのための措置を講じている | [5 empty] | - | 左記記述で図面への記述を省略
|  |  | 六号 |  | □ | 薄板軽量形鋼又は軽量H形鋼を用いる 場合の措置 | JIS G3302に規定するめっきの付着量表示記号Z27その他これに類する有効なさび止め及び摩損防止のための措置を講じている | [5 empty] | - | 左記記述で図面への記述を省略
補強コンクリート | 塀 | 令第62条の8 |  |  | □ | 構造方法 | 【 |  |  |  | 】
ブロック造 |  |  |  |  | □ | 材料の種類 | 【 |  |  |  | 】
[5 empty] | □ | 壁の厚さ | 【 |  |  |  | 】
[5 empty] | □ | 補強筋 | 【 |  |  |  | 】
[7 empty] | 【 |  |  |  | 】
[5 empty] | □ | 補強筋端部 | 【 |  |  |  | 】
防火構造 | 屋根 | 法第22条 |  |  | ■ | 仕上 | 【 | カラーガルバリウム鋼板、認定番号：NM-8697 |  |  | 】
[5 empty] | ■ | 野地板 | 【 | 構造用合板特類（厚）12 |  |  | 】
[7 empty] | 【 | 鉄丸くぎ N38 150 ピッチでたるきに固定 |  |  | 】
[5 empty] | ■ | 防水紙 | 【 | 改質アスファルトルーフィング 940（22kg） |  |  | 】
延焼のおそれの ある部分 | 外壁 | 法第23条 |  |  | ■ | 仕上 | 【 | 窯業系サイディング（厚）18 通気構造 認定番号：●●● |  |  | 】
| 軒裏 | 令第108条 |  |  | ■ | 仕上 | 【 | 繊維混入ケイ酸カルシウム板（厚）11.5 EP |  |  | 】
居室の内装 | 内装材 | 令第20条の7 |  |  | ■ | 内装材 | 【 | 内装材（複合フローリング、集成材、ビニルクロス、化粧石こうボード、 |  |  | 】
[7 empty] | 【 | ふすま紙、内装・収納ドア、洗面化粧台、キッチンセット、接着剤） |  |  | 】
[7 empty] | 【 | 全て F ☆☆☆☆ |  |  | 】
居室の換気 | 換気設備 | 令第20条の8 |  |  | ■ | 機械換気設備の構造 | 【 | 第３種機械換気設備 80 ㎥ / ｈ × ２基（１，2 階便所に |  |  | 】 | 換気計算書 |  | 換気計算書
[7 empty] | 【 | 設置）、各居室に給気口設置、内装ドアにはアンダーカットH = 10 |  |  | 】
[7 empty] | 【 | 台所はレンジフードによる（換気量○○㎥ / ｈ） |  |  | 】
[5 empty] | ■ | 天井裏等 | 【 | 天井裏等（合板、構造用合板、収納内部、石こうボード） |  |  | 】
[7 empty] | 【 | 全て F ☆☆☆☆ |  |  | 】
給排水衛生設備 | 建築設備の構造強度 | 令第129条の2の3 |  |  | □ | 給湯設備の転倒防止 | 告示第1388号の構造方法に従い設置
| 給水、排水その他の配管設備 | 令第129条の2の4 |  |  | ■ | 給水・給湯管材料 | 【 | 引込：ステンレス管 |  |  | 】
[7 empty] | 【 | 敷地内：耐衝撃硬質塩化ビニル管 |  |  | 】
[7 empty] | 【 | 住戸内：架橋ポリエチレン管 |  |  | 】
[5 empty] | ■ | 排水管材料 | 【 | 排水桝：コンクリート製桝、硬質塩化ビニル製桝 |  |  | 】
[7 empty] | 【 | 排水管：硬質塩化ビニル製排水管 |  |  | 】
[7 empty] | 【 | 地中埋設管：防⾷テープにて処理 |  |  | 】
[7 empty] | 【 | 排水勾配：1/100 以上 |  |  | 】
[7 empty] | 【 | 管径は、上下水道局の基準による |  |  | 】
[5 empty] | □ | 水栓 | 吐出口空間を有効に確保する
特定行政庁が条例、規則で定める規定 |  | 法第40条 |  |  | □ |  | 【 |  |  |  | 】
|  | 法第41条 |  |  | □ |  | 【 |  |  |  | 】

## 仕様表
[2024年12月12日更新]
仕様表
工事名称
[5 empty] | ■:適合/□：該当なし |  | 【 】は記入項目
項目 | 小項目 | 根拠条文 |  |  | 適否 | 仕様 |  |  |  | 備考 （参照先） | 告示第1540号で規定されている部位計算
建築材料 | 基礎コンクリート | 法第37条 |  |  | □ | JIS | 【 |  | 】
| 基礎鉄筋 |  |  |  | □ | JIS | 【 |  | 】
居室の天井の高さ | 居室の天井の高さ | 令第21条 |  |  | □ | 居室の天井の高さ | 天井の高さ | 【 | 】
居室の床の高さ | 居室の床の高さ | 令第22条 |  |  | □ | 居室の床の高さ・防湿方法 | 居室の床の高さ | 【 | 】
および防湿方法 | および防湿方法 | [5 empty] | 防湿方法 | 【 | 】
構造部材等 | 構造部材の耐久 | 令第37条 |  |  | □ | 構造耐力上主要な部分 | 腐⾷、腐朽、摩損のおそれのあるものに腐⾷等防止の措置
| 基礎 | 令第38条 |  |  | □ | 支持地盤の種別 | 【 |  | 】
[5 empty] | □ | 基礎の種類 | 【 |  | 】
[5 empty] | □ | 基礎の底部の位置 | 【 |  | 】
[5 empty] | □ | 基礎の底部に作用する荷重の数値・算出方法 | 【 |  | 】
[5 empty] | □ | 木杭及び常水面の位置 | 【 |  | 】
[5 empty] | □ | 鉄筋 | 【 |  | 】
| 地盤調査 | 令第38条 |  |  | □ | 地盤調査 | 【 |  | 】
[5 empty] | □ | 地盤改良 | 【 |  | 】
| 屋根ふき材等 | 令第39条 |  |  | □ | 屋根ふき材の固定方法 | 【 |  | 】
[5 empty] | □ | 屋外に面する部分のタイル等の緊結方法 | 【 |  | 】
[5 empty] | □ | 太陽光システム等を設置した際の防錆処理 | 【 |  | 】
枠組壁工法 | 階数 | 第1 |  |  | □ | 階数 | 地階を除く階数は3以下 |  |  |  | -
技術基準 | 材料 | 第2 |  |  | □ | 材料 | 一から四号に定める材料を使用 |  |  |  | -
（告示第1540号） | 土台 | 第3 | 一号 |  | □ | 土台 | 1階の耐力壁の下部に土台を設置 |  |  |  | -
[5 empty] | □ | ただし書き | 土台設置不要（地階を設けるなど耐力壁の直下の床根太等を構造耐力上有効に補強している場合）
|  |  | 二号 |  | □ | アンカーボルトの種類 | 土台と基礎はM12以上、長さ35cm以上、またはこれと同等以上の引張耐力を有するアンカーボルトで緊結 |  |  |  | -
|  |  |  | イ | □ | 間隔と設置位置 | 間隔は2m以下、かつ、隅角部及び継ぎ手部に配置
|  |  |  | ロ | □ | 3階建てのアンカーボルト | 上記イ +1階の床の開口部両側のたて枠から15cm以内に配置 |  |  |  | -
[5 empty] | □ | 第二号の適用除外 | 第二号を適用除外する場合 → 第11 |  |  |  | -
|  |  | 三号 |  | □ | 土台の寸法 | 204、205、206、208、304、306、404、406、408の何れか、 または38×89ｍｍ以上 |  |  |  | -
[5 empty] | □ | 緊結方法に支障がない | かつ、土台と基礎若しくは床根太、端根太若しくは側根太との緊結に支障がない
| 床版 | 第4 | 一号 |  | □ | 床根太、端根太、側根太の寸法 | 206、208、210、212、306の何れか、または38×140mm以上 |  |  |  | -
| （各階共通） |  |  |  | □ | 緊結方法に支障がない | かつ、床根太、端根太若しくは側根太と土台、頭つなぎ若しくは床材と緊結に支障がない
|  |  | 二号 |  | □ | 床根太支点間距離 | 8m以下 |  |  |  | -
[5 empty] | □ | 212床根太の規定 | 3m以内に転び止め設置 （2-212または支点間の距離4.5m未満を除く） |  |  |  | -
[5 empty] | □ | 第二号の適用除外 | 床根太支点間距離8m超 → 第11 |  |  |  | -
|  |  | 三号 |  | □ | 床根太間隔 | 65cm以下 |  |  |  | -
[5 empty] | □ | ただし書き | 計算により 65cm超 1m以下とする |  |  |  | □
|  |  | 四号 |  | □ | 床開口補強 | 床根太と同寸法以上の断面の床根太で補強 |  |  |  | -
|  |  | 五号 |  | □ | 床根太補強 | 2、3階の耐力壁の直下に耐力壁が無い場合の直下の床根太を補強 |  |  |  | -
|  |  | 六号 |  | □ | 床材（構造用面材） | 第4 六号の規定に基づく面材を使用 |  |  |  | -
|  |  | 七号 |  | □ | 各部材相互等の緊結 | 第4 七号の表に定める緊結方法 |  |  |  | -
|  |  |  | イ | □ | 計算による方法 | 第4 七号の表に示す許容せん断耐力以上の緊結方法 |  |  |  | -
|  |  |  | ロ | □ | 第七号の適用除外 | 第4 七号に示す緊結方法以外 |  |  |  | □
|  |  | 八号 | イ ～ハ | □ | 2階以上の床版の構造 | RC造、CLT、型鋼または軽量H型鋼の何れか → 一から七号まで適用除外（許容応力度等計算） |  |  |  | -
|  |  | 九号 | イ | □ | その他の床版の構造 | 以下の何れかの床 → 一から七号まで適用除外 |  |  |  | □
|  |  |  | ～ チ |  |  | 1階の床がRC造/床ばりまたはトラス/木質断熱複合パネル/木質接着複合パネル/1階の床がCLT/床根太・端根太・側根太に木質接着成型軸材料（PSL,LSL等）または木質複合軸材料（I型ジョイスト）/床根太に薄型軽量形鋼/1階の床根太に軽量H形鋼
|  |  | 十号 |  | □ | 大引きまたは床束を用いる床 | 1階に以下の何れかの床 → 一から七号まで適用除外 |  |  |  | ■
在来工法的床組/フローリングを直貼りした床組 /床根太を省略した床組（根太レス床）
| 壁等 | 第5 | 一号 |  | □ | 耐力壁の配置 | つり合い良く配置 |  |  |  | -
| （各階共通） |  |  |  | □ | 他工法との併用 | 鉛直力を負担する柱又は耐力壁以外の壁を配置 |  |  |  | □
|  |  | 二号 |  | □ | 耐力壁を設けない小屋裏 | 直下階の構造が小屋裏の荷重を直接負担できる構造 |  |  |  | -
|  |  | 三号 |  | □ | 下枠、たて枠、上枠の寸法 | 204、205、206、208、304、306、404、405、406、408、204Wの何れか、または38×89ｍｍ以上 |  |  |  | -
[5 empty] | □ | 緊結方法に支障がない | かつ、下枠、たて枠若しくは上枠と床版の枠組材、頭つなぎ、まぐさ受けとの緊結及び下枠若しくは上枠とたて枠との緊結に支障がない
|  |  | 四号 |  | □ | 存在壁量 | 階ごと、方向ごとに、以下の存在壁量の合計がイとロの数値以上である |  |  |  | -
[5 empty] | □ | たて枠相互間隔が50cm超の存在壁量 | 第四号表一に示す耐力壁に当該耐力壁の長さを乗じた長さ
[5 empty] | □ | たて枠相互間隔が50cm以下の存在壁量 | 第四号表二に示す耐力壁に当該耐力壁の長さを乗じた長さ
[5 empty] | □ |  | 国土交通大臣認定の耐力壁に当該耐力壁の長さを乗じた長さ
[5 empty] | □ | 準耐力壁等の存在壁量 | 表三に示す準耐力壁に当該準耐力壁の長さを乗じた長さ
|  |  |  | イ | □ | 地震力に対する必要壁量 | 床面積にイに示す計算式により算定した数値 |  |  |  | -
[5 empty] | □ | 小屋裏面積加算 | 告示第1100号第三第二項により算定した面積 |  |  |  | -
[5 empty] | □ | 準耐力壁等の存在壁量 | 必要壁量の1/2未満 |  |  |  | -
|  |  |  | ロ | □ | 風圧力に対する必要壁量 | 見付面積に表四に示す数値を乗じて算定した数値 |  |  |  | -
[5 empty] | □ | 第四号の適用除外 | 第四号表一，表二、国土交通大臣認定の耐力壁以外 → 第11 |  |  |  | -
項目 | 小項目 | 根拠条文 |  |  | 適否 | 仕様 |  |  |  | 備考 （参照先） | 告示第1540号で規定されている部位計算
枠組壁工法 | 壁等 |  | 五号 |  | □ | 耐力壁線相互の距離 | 12m以下 |  |  |  | -
技術基準 （告示第1540号） | （各階共通） |  |  |  | □ | 耐力壁線間距離の適用除外 | 12m超 →第11 |  |  |  | -
[5 empty] | □ | 耐力壁線区画の水平投影面積 | 40㎡以下 |  |  |  | -
[5 empty] | □ | ただし書き | 40㎡超 60㎡以下（上階の床補強）
[5 empty] | □ | 同上 | 60㎡超 72㎡以下 （上階の床補強 + 区画は矩形 + 短辺：長辺＝1:2以下）
[5 empty] | □ | 耐力壁線区画面積の適用除外 | 60㎡（72㎡）超 →第11
|  |  | 六号 |  | □ | 外壁の耐力壁線交さ部 | 交さ部に90cm以上の耐力壁を１以上配置 |  |  |  | -
[5 empty] | □ | ただし書き | 両面開口（開口幅の合計が4m以下）
[5 empty] | □ | 第六号の適用除外 | 交さ部に長さの合計が90cm以上の耐力壁配置 →第11 |  |  |  | -
|  |  | 七号 |  | □ | たて枠相互の間隔 | 第七号に定めるたて枠間隔 |  |  |  | -
[5 empty] | □ | ただし書き | 当該部位の許容応力度計算により決める。ただし65cm以下 |  |  |  | □
|  |  | 八号 | イ | □ | 耐力壁の隅角部、交さ部のたて枠本数 | 3本以上：204、205、304（204Wは204を2本、405は204を3本とみなす） |  |  |  | -
|  |  |  | ロ | □ |  | 2本以上：206、208、306、404、406、408 |  |  |  | -
|  |  |  | ハ | □ |  | 上記以外： | 【 | 】 |  | -
[5 empty] | □ | 第八号の適用除外 | イ～ハ以外 → 第11 |  |  |  | -
|  |  | 九号 |  | □ | 引き寄せ金物等 | 屋外に面する部分で隅角部、開口部の両側の部分の耐力壁のたて枠と直下の床の枠組を金物または壁材で緊結 |  |  |  | -
[5 empty] | □ | 第九号の適用除外 | → 第11 |  |  |  | -
|  |  | 十号 |  | □ | 頭つなぎの配置 | 耐力壁の上部には上枠と同寸法の断面の頭つなぎを設ける |  |  |  | -
[5 empty] | □ | ただし書き | 頭つなぎ省略（耐力壁の上枠と同寸法以上の断面を有する床版の枠組材又は小屋組の部材を当該上枠に緊結し、耐力壁相互を構造耐力上有効に緊結する場合）
[5 empty] | □ | 第十号の適用除外 | ただし書き以外の頭つなぎ省略 →第11 |  |  |  | -
|  |  | 十一号 |  | □ | 開口部の幅と幅の合計 | 開口部の幅は4m以下かつ 開口幅の合計は耐力壁線長さの3/4以下 |  |  |  | -
[5 empty] | □ | 第十一号の適用除外 | 上記以外の開口部の幅 →第11 |  |  |  | -
|  |  | 十二号 |  | □ | まぐさの設置 | 幅90cm以上の開口部の上部にまぐさを設置（たて枠と同寸法以上の断面のまぐさ受けが必要） |  |  |  | -
[5 empty] | □ | ただし書き | まぐさ省略（構造耐力上有効な補強必要） |  |  |  | -
|  |  | 十三号 |  | □ | 筋かい | 筋交いに欠きこみをしていない
|  |  | 十四号 |  | □ | 壁の各部等の緊結方法 | 第5 十四号に示す緊結方法 |  |  |  | -
[5 empty] | □ | ただし書き | 第5 十四号の表に示す許容せん断耐力による以上の緊結方法 →第11 |  |  |  | -
|  |  | 十五号 |  | □ | 地階の壁 | RC造とする |  |  |  | -
[5 empty] | □ | ただし書き | 地階の一部が地上面にある場合は、GL+30cm超は枠組壁工法の壁が可能
| 根太等の横架材 | 第6 |  |  | □ | 構造耐力上支障のある欠込み禁止 | 床根太、天井根太その他の横架材には、その中央部付近の下側に構造耐力上支障のある欠込がない |  |  |  | -
| 小屋組等 | 第7 | 一号 |  | □ | たるき・天井根太の寸法 | 204、205、206、208、210、212、304、306の何れか、または38×89mm以上 |  |  |  | -
| （各階共通） |  |  |  | □ | 緊結方法に支障がない | かつ、たるき若しくは天井根太とむなぎ、頭つなぎ若しくは屋根下地材との緊結に支障がない |  |  |  | -
|  |  | 二号 |  | □ | たるきの間隔 | 65cm以下 |  |  |  | -
[5 empty] | □ |  | 計算により 65cm超 1m以下とする |  |  |  | □
|  |  | 三号 |  | □ | たるきつなぎの設置 | たるきつなぎを設置 |  |  |  | -
[5 empty] | □ |  | または、合板ガセット または 帯金物 を設置 |  |  |  | -
|  |  | 四号 |  | □ | トラスを設置 | トラスを設置 |  |  |  | -
|  |  | 五号 |  | □ | あおり止め金物の設置 | たるき（トラス）と頭つなぎ及び上枠を金物で緊結 |  |  |  | -
|  |  |  | イ | □ | ただし書き | 第5 十号ただし書きの規定による頭つなぎ省略で上枠とたるき（トラス）を緊結する場合は、たるき（トラス）と上枠を緊結 |  |  |  | -
|  |  |  | ロ | □ | ただし書き | 第5 十号ただし書きの規定による頭つなぎ省略で上枠と天井根太を緊結する場合は、たるき（トラス）と上枠及び天井根太を緊結 |  |  |  | -
|  |  | 六号 |  | □ | 振れ止めの設置 | 振れ止めを設置 |  |  |  | -
[5 empty] | □ |  | または、内装側に構造用面材を設置 |  |  |  | -
|  |  | 七号 |  | □ | 風圧力等に対する検討 | 屋根に発生する吹き上げ力に対して安全 |  |  |  | -
|  |  | 八号 |  | □ | 屋根版に使用する構造用面材 | 第7 八号に定める構造用面材を使用 |  |  |  | -
|  |  | 九号 |  | □ | 小屋組を構成する部材の緊結方法 | 第7 九号に定める緊結方法 |  |  |  | -
|  |  |  | イ | □ | 計算による方法 | 第7 九号の表に示す許容せん断耐力以上の緊結方法 |  |  |  | -
|  |  |  | ロ | □ | 適用除外 | 第7 九号に示す緊結方法以外 → 第11 第三号 |  |  |  | □
|  |  | 十号 |  | □ | 小屋の屋根 または外壁に設ける開口部 | 開口部の幅は2m以下 かつ 幅の合計は当該屋根または外壁の下端の1/2以下 |  |  |  | -
[5 empty] | □ | ただし書き | 開口部の幅は3m以下 かつ 以下すべてに該当 |  |  |  | -
|  |  |  | イ | □ |  | 小屋の屋根に設ける |  |  |  | -
|  |  |  | ロ | □ |  | 屋根の端部からの距離が90cm以上 |  |  |  | -
|  |  |  | ハ | □ |  | 他の開口部からの距離が180cm以上 |  |  |  | -
[5 empty] | □ | 構造計算による方法 | 構造計算により小屋の屋根または外壁の開口幅を決める |  |  |  | □
|  |  | 十一号 |  | □ | 外壁に設ける開口部のまぐさ | 幅90cm以上の開口部の上部にまぐさを設置（開口部を構成する部材と同寸法以上の断面のまぐさ受けが必要） |  |  |  | -
[5 empty] | □ | ただし書き | まぐさ受け省略（金物等で構造耐力上有効な補強必要） |  |  |  | -
|  |  | 十二号 |  | □ | 母屋及び小屋つかを用いる | 当該部位の許容応力度計算必要 |  |  |  | □
[5 empty] | □ | 屋根版に木質断熱複合パネルを用いる | 当該部位の許容応力度計算必要 |  |  |  | □
|  |  | 十三号 |  | □ | 屋根版にCLTを用いる | 許容応力度計算等必要
|  |  | 十四号 |  | □ | 天井根太に軽量H形鋼を用いる場合 | 許容応力度計算等必要
項目 | 小項目 | 根拠条文 |  |  | 適否 | 仕様 |  |  |  | 備考 （参照先） | 告示第1540号で規定されている部位計算
枠組壁工法 | 防腐措置等 | 第8 | 一号 |  | □ | 土台と基礎の接する面 | 防水紙等を用いている |  |  |  | -
技術基準 （告示第1540号） |  |  | 二号 |  | □ | 土台の防腐措置 | 枠組壁工法構造用製材等規格に規定する防腐処理その他これに類する防腐処理を施した旨の表示がしてあるものを用いている |  |  |  | -
[5 empty] | □ | 上記ただし書き | 404、406、408を用いる場合は、現場での防腐剤塗布、浸せきその他これに類する防腐措置（支援機構の仕様書を参考）を施したものを用いている
|  |  | 三号 |  | □ | 地面から1m以内の防腐措置 | 構造耐力上主要な部分（床根太、床材を除く）には防腐措置を講じている |  |  |  | -
|  |  | 四号 |  | □ | 直接土に接する部分、地面から30cm以内の部分の措置 | RC造またはS造とするか、腐朽及びしろありその他の虫による害を防ぐための措置を講じている |  |  |  | -
|  |  | 五号 |  | □ | 緊結金物のさび止め措置 | 腐食のおそれのある部分、常時湿潤状態となる部分の緊結金物に有効なさび止めのための措置を講じている |  |  |  | -
|  |  | 六号 |  | □ | 薄板軽量形鋼又は軽量H形鋼を用いる 場合の措置 | JIS G3302に規定するめっきの付着量表示記号Z27その他これに類する有効なさび止め及び摩損防止のための措置を講じている |  |  |  | -
補強コンクリート | 塀 | 令第62条の8 |  |  | □ | 構造方法 | 【 |  | 】
ブロック造 |  |  |  |  | □ | 材料の種類 | 【 |  | 】
[5 empty] | □ | 壁の厚さ | 【 |  | 】
[5 empty] | □ | 補強筋 | 【 |  | 】
[7 empty] | 【 |  | 】
[5 empty] | □ | 補強筋端部 | 【 |  | 】
防火構造 | 屋根 | 法第22条 |  |  | □ | 仕上 | 【 |  | 】
[5 empty] | □ | 野地板 | 【 |  | 】
[7 empty] | 【 |  | 】
[5 empty] | □ | 防水紙 | 【 |  | 】
延焼のおそれの ある部分 | 外壁 | 法第23条 |  |  | □ | 仕上 | 【 |  | 】
| 軒裏 | 令第108条 |  |  | □ | 仕上 | 【 |  | 】
居室の内装 | 内装材 | 令第20条の7 |  |  | □ | 内装材 | 【 |  | 】
[7 empty] | 【 |  | 】
[7 empty] | 【 |  | 】
居室の換気 | 換気設備 | 令第20条の8 |  |  | □ | 機械換気設備の構造 | 【 |  | 】
[7 empty] | 【 |  | 】
[7 empty] | 【 |  | 】
[5 empty] | □ | 天井裏等 | 【 |  | 】
[7 empty] | 【 |  | 】
給排水衛生設備 | 建築設備の構造強度 | 令第129条の2の3 |  |  | □ | 給湯設備の転倒防止 | 告示第1388号の構造方法に従い設置
| 給水、排水その他の配管設備 | 令第129条の2の4 |  |  | □ | 給水・給湯管材料 | 【 |  | 】
[7 empty] | 【 |  | 】
[7 empty] | 【 |  | 】
[5 empty] | □ | 排水管材料 | 【 |  | 】
[7 empty] | 【 |  | 】
[7 empty] | 【 |  | 】
[7 empty] | 【 |  | 】
[7 empty] | 【 |  | 】
[5 empty] | □ | 水栓 | 吐出口空間を有効に確保する
特定行政庁が条例、規則で定める規定 |  | 法第40条 |  |  | □ |  | 【 |  | 】
|  | 法第41条 |  |  | □ |  | 【 |  | 】