## RC 1-1～7､3-1
第１号様式－２ 自己評価書及び設計内容説明書【共同住宅等用(鉄筋ｺﾝｸﾘｰﾄ造)】 | [42 empty] | 住棟(必須①RC)
その１．住棟評価用
評価対象建築物の名称
評価対象建築物の所在地
設計者等の氏名
評価者氏名 | [6 empty] | ※記入不要
－必須項目（住棟）－
| 性能表示 事 項 |  | 確認項目 | [5 empty] | 設計内容説明欄 | [32 empty] | 設計 内容 確認欄
|  |  | 等級 |  |  | 評価方法 |  | 項目 | 項目 | 設計内容 | [29 empty] | 記載図書
構造の安定 | １－１ |  | □ | ３ |  | ■ | 基準 | 構造躯体 | 地震力 | □ |  | 限界耐力計算 | [27 empty] | ■ | 仕様書
| 耐震等級 |  | □ | ２ |  | □ | 特認 | 1-1､1-2 | 風圧力 | ・保有水平耐力計算等 | [29 empty] | ■ | 矩計図
| □ | 評価対象外 | □ | １ |  | □ | 型式 | 1-4､1-5 | 積雪荷重 |  | □ |  | ﾙｰﾄ3 |  | □ |  | ﾙｰﾄ2-1 |  |  | □ | ﾙｰﾄ2-2 | [5 empty] | □ |  | ﾙｰﾄ1 | [10 empty] | ■ | 伏図
| １－２ |  | □ | ３ |  | □ | 認証 |  |  | ・その他 |  |  |  | [ | [24 empty] | ] | ■ | 計算書
| 耐震等級 |  | □ | ２ | [35 empty] | □ | 認定書
| □ | 評価対象外 | □ | １ | [35 empty] | □
| １－３ |  | 説明欄 | [5 empty] | 仕様規定 | □ |  | 令第36条第1項に規定する耐久性等関係規定に適合
| その他 |  | に同じ | [6 empty] | □ |  | 令第3章第1節から第7節の2の規定に適合
| １－４ |  | □ | ２ |  |  |  | 構造躯体 | 免震建築 | □ |  | 平12建告第2009号第1第3号に規定する免震建築物
| 耐風等級 |  | □ | １ |  |  |  | 1-3 | 物 | □ |  | 免震材料等の維持管理に関する計画作成
| １－５ |  | □ | ２ | [5 empty] | □ |  | 敷地の管理に関する計画作成
| 耐積雪等級 |  | □ | １ | [5 empty] | □ |  | その他(免震建築物以外)
| □ | 該当区域外 | [5 empty] | 地盤･杭 | 支持力等 | ・地盤の許容応力度 | [7 empty] | [ | [16 empty] | ] | kN/㎡
| １－６ |  | 説明欄 |  |  |  |  | 1-6 |  | ・杭の許容支持力 | [7 empty] | [ | [16 empty] | ] | kN/本
| 地盤又は杭の |  | に同じ | [6 empty] | ・杭状改良地盤の許容支持力度 | [13 empty] | [ | [10 empty] | ] | kN/㎡
| 許容支持力等 | [8 empty] | ・杭状改良地盤の許容支持力 | [13 empty] | [ | [10 empty] | ] | kN/本
| 及びその設定 | [7 empty] | 設定方法 | ・調査方法 | [5 empty] | [ | [15 empty] | ] | ( | □ |  | 近隣 |  |  | )
| 方法 | [8 empty] | ・改良方法 | [5 empty] | [ | [15 empty] | ]
| １－７ | [6 empty] | 基礎 | 直接基礎 | ・構造方法 | [5 empty] | [ | [6 empty] | ] |  | ・形式 |  |  |  |  | [ | [8 empty] | ]
| 基礎の構造方 | [6 empty] | 1-7 | 杭基礎 | ・杭種 | [6 empty] | ・杭径 |  | [ | [17 empty] | ] | ㎝
| 法及び形式等 | [9 empty] | [ |  |  |  | ] |  | ・杭長 |  | [ | [17 empty] | ] | ｍ
劣化の軽減 | ３－１ |  | □ | ３ |  | ■ | 基準 | ｾﾒﾝﾄ | ｾﾒﾝﾄの種 | □ |  | ﾎﾟﾙﾄﾗﾝﾄﾞｾﾒﾝﾄ(JIS R5210) | [9 empty] | ( | □ |  | 中庸熱 |  |  |  |  | □ |  | 低熱 |  |  | ) |  |  |  |  | ■ | 仕様書
| 劣化対策等 |  | □ | ２ |  | □ | 特認 |  | 類 | □ |  | ﾌﾗｲｱｯｼｭｾﾒﾝﾄ(JIS R5213) | [27 empty] | □ | 認定書
| 級 |  | □ | １ |  | □ | 型式 |  |  | □ |  | 高炉ｾﾒﾝﾄ(JIS R5211) | [27 empty] | □
[5 empty] | *1 | □ | 認証 | ｺﾝｸﾘｰﾄの | 水ｾﾒﾝﾄ比 | □ |  | 普通ｺﾝｸﾘｰﾄ 水ｾﾒﾝﾄ比 | [7 empty] | [ |  |  |  | ] | ％以下
[8 empty] | 水ｾﾒﾝﾄ比 |  | □ |  | 軽量ｺﾝｸﾘｰﾄ 水ｾﾒﾝﾄ比 | [7 empty] | [ |  |  |  | ] | ％以下
[9 empty] | 最小かぶ | ・直接土に接しない部分
[9 empty] | り厚さ |  | 耐力壁以外の壁､床 | [7 empty] | 屋内 |  | [ |  |  |  |  | ] |  | 屋外 |  |  | [ |  |  |  |  | ]
[11 empty] | 耐力壁､柱､はり | [7 empty] | 屋内 |  | [ |  |  |  |  | ] |  | 屋外 |  |  | [ |  |  |  |  | ]
・直接土に接する部分
[11 empty] | 壁､柱､床､はり､基礎立上り部分 | [13 empty] | [ |  |  |  |  | ]
[11 empty] | 基礎(立上り等の部分を除く) | [13 empty] | [ |  |  |  |  | ]
[10 empty] | □ |  | 外壁の屋外に面する部位に耐久性状有効な仕上げあり
[8 empty] | 部材設計 | かぶり厚 | ・設計かぶり厚さ＝最小かぶり厚さ＋ | [16 empty] | [ |  |  |  |  | ] | ㎜
[8 empty] | ｺﾝｸﾘｰﾄの | ｽﾗﾝﾌﾟ | □ |  | ｽﾗﾝﾌﾟ18㎝以下(ｺﾝｸﾘｰﾄ強度が33N/㎜2未満)
[8 empty] | 品質 |  | □ |  | ｽﾗﾝﾌﾟ21㎝以下(ｺﾝｸﾘｰﾄ強度が33N/㎜2以上)
[9 empty] | 単位水量 | □ |  | 185kg/ｍ3以下
[9 empty] | 空気量 | □ |  | 4～6％ |  |  | □ |  | ｺﾝｸﾘｰﾄ中の含水率を高くしない措置等あり
[8 empty] | 施工計画 | ｺﾝｸﾘｰﾄの | □ |  | 密実に充填するための打ち込み､締め固め方法を指定
[9 empty] | 充填方法 | □ |  | 打ち継ぎ部の処理方法を指定
[9 empty] | 等 | □ |  | 養生方法を指定
[8 empty] | 構造部材 | 法適合 | □ |  | 令第37条､第72条､第74条､第75条､第79条､第79条の3及び
第80条の2の規定に適合
*1 等級1の場合は｢構造部材-法適合｣の項目のみ記入､他の項目については記入不要
(一財)北海道建築指導センター ver.8.0

## W 1-1～7､3-1
第１号様式－２ 自己評価書及び設計内容説明書【共同住宅等用(木造軸組工法･枠組壁工法)】 | [37 empty] | 住棟(必須①W)
その１．住棟評価用
評価対象建築物の名称
評価対象建築物の所在地
設計者等の氏名
評価者氏名 | [6 empty] | ※記入不要
－必須項目（住棟）－
| 性能表示 事 項 |  | 確認項目 | [5 empty] | 設計内容説明欄 | [27 empty] | 設計 内容 確認欄
|  |  | 等級 |  |  | 評価方法 |  | 項目 | 項目 | 設計内容 | [24 empty] | 記載図書
構造の安定 | １－１ |  | □ | ３ |  | ■ | 基準 | 構造躯体 | 地震力 | □ |  | 限界耐力計算 | [22 empty] | ■ | 仕様書
| 耐震等級 |  | □ | ２ |  | □ | 特認 | 1-1､1-2 | 風圧力 | ・保有水平耐力計算等 | [24 empty] | ■ | 矩計図
| □ | 評価対象外 | □ | １ |  | □ | 型式 | 1-4､1-5 | 積雪荷重 |  | □ |  | ﾙｰﾄ3 |  | □ |  | ﾙｰﾄ2 |  | □ |  | ﾙｰﾄ1(偏心率0.3以下) | [13 empty] | ■ | 伏図
| １－２ |  | □ | ３ |  | □ | 認証 |  |  | □ |  | 階数が2以下の木造の建築物における基準 | [22 empty] | ■ | 計算書
| 耐震等級 |  | □ | ２ | [5 empty] | □ |  | 枠組壁工法の建築物における基準 | [22 empty] | □ | 認定書
| □ | 評価対象外 | □ | １ | [5 empty] | ・その他 |  |  |  | [ | [19 empty] | ] | □
| １－３ |  | 説明欄 | [5 empty] | 仕様規定 | □ |  | 令第36条第1項に規定する耐久性等関係規定に適合
| その他 |  | に同じ | [6 empty] | □ |  | 令第3章第1節から第7節の2の規定に適合
| １－４ |  | □ | ２ |  |  |  | 構造躯体 | 免震建築 | □ |  | 平12建告第2009号第1第3号に規定する免震建築物
| 耐風等級 |  | □ | １ |  |  |  | 1-3 | 物 | □ |  | 免震材料等の維持管理に関する計画作成
| １－５ |  | □ | ２ | [5 empty] | □ |  | 敷地の管理に関する計画作成
| 耐積雪等級 |  | □ | １ | [5 empty] | □ |  | その他(免震建築物以外)
| □ | 該当区域外 | [5 empty] | 地盤･杭 | 支持力等 | ・地盤の許容応力度 | [8 empty] | [ | [10 empty] | ] | kN/㎡
| １－６ |  | 説明欄 |  |  |  |  | 1-6 |  | ・杭の許容支持力 | [8 empty] | [ | [10 empty] | ] | kN/本
| 地盤又は杭の |  | に同じ | [6 empty] | ・杭状改良地盤の許容支持力度 | [13 empty] | [ | [5 empty] | ] | kN/㎡
| 許容支持力等 | [8 empty] | ・杭状改良地盤の許容支持力 | [13 empty] | [ | [5 empty] | ] | kN/本
| 及びその設定 | [7 empty] | 設定方法 | ・調査方法 | [5 empty] | [ | [10 empty] | ] | ( | □ |  | 近隣 |  |  | )
| 方法 | [8 empty] | ・改良方法 | [5 empty] | [ | [10 empty] | ]
| １－７ | [6 empty] | 基礎 | 直接基礎 | ・構造方法 | [5 empty] | [ | [6 empty] | ] |  | ・形式 | [ | [7 empty] | ]
| 基礎の構造方 | [6 empty] | 1-7 | 杭基礎 | ・杭種 | [6 empty] | ・杭径 |  |  | [ | [11 empty] | ] | ㎝
| 法及び形式等 | [9 empty] | [ |  |  |  | ] |  | ・杭長 |  |  | [ | [11 empty] | ] | ｍ
劣化の軽減 | ３－１ |  | □ | ３ |  | ■ | 基準 | 外壁の軸 | 地面から | □ |  | 通気構造等 | [22 empty] | ■ | 仕様書
| 劣化対策等 |  | □ | ２ |  | □ | 特認 | 組等 | 1m以内の |  | □ |  | 製材､集成材等､構造用合板等＋薬剤処理(現場処理) | [21 empty] | ■ | 平面図
| 級 |  | □ | １ |  | □ | 型式 |  | 防腐措置 |  | □ |  | 製材､集成材等＋小径13.5㎝以上 | [21 empty] | ■ | 立面図
[5 empty] | *1 | □ | 認証 |  |  |  | □ |  | 製材､集成材等＋耐久性区分D1＋小径12.0㎝以上 | [21 empty] | ■ | 矩計図
[11 empty] | □ |  | 製材､集成材等＋ﾋﾉｷ等の高耐久樹種 | [21 empty] | ■ | 伏図
[10 empty] | □ |  | K2以上の薬剤処理(工場処理) | [22 empty] | ■ | 計算書
[10 empty] | □ |  | その他 |  |  | [ | [18 empty] | ] | □ | 認定書
[8 empty] | 土台 | 防腐措置 | □ |  | 外壁の下端に水切り設置 | [22 empty] | □
[10 empty] | □ |  | K2以上の薬剤処理(工場処理)
[10 empty] | □ |  | 製材､集成材等＋ﾋﾉｷ等の高耐久樹種
[8 empty] | 浴室及び | 浴室の防 | □ |  | 防水上有効な仕上げ | [8 empty] | □ | JIS A4416に規定する浴室ﾕﾆｯﾄ
[8 empty] | 脱衣室 | 水措置 | □ |  | 同等級の外壁の軸組等と同じ防腐措置
[9 empty] | 脱衣室の | □ |  | 防水上有効な仕上げ
[9 empty] | 防水措置 | □ |  | 同等級の外壁の軸組等と同じ防腐措置
[8 empty] | 基礎 | 基礎高さ | □ |  | 地盤面から基礎上端等までの高さ400㎜以上
[8 empty] | 床下 | 防湿措置 | ・ｺﾝｸﾘｰﾄ | [5 empty] | □ |  | 60㎜以上 |  |  |  | □ | 100㎜以上
[10 empty] | ・防湿ﾌｨﾙﾑ | [5 empty] | □ |  | 0.1㎜以上 |  |  |  | □ | 0.1㎜以上＋重ね幅等
[9 empty] | 換気措置 | □ |  | 換気口(壁の長さ4ｍ以下毎に有効面積300㎝2以上)
[10 empty] | □ |  | ねこ土台等(1ｍ当たり有効面積75㎝2以上)
[10 empty] | □ |  | 基礎断熱工法(断熱材の熱抵抗値1.2以上)
[8 empty] | 小屋裏 | 換気措置 | □ |  | 小屋裏給排気(1/300以上) | [10 empty] | □ |  | 軒裏給排気(1/250以上)
[10 empty] | □ |  | 軒裏給気(1/900以上)＋小屋裏排気(1/900以上)
[10 empty] | □ |  | 軒裏給気(1/900以上)＋排気塔排気(1/1,600以上)
[8 empty] | 構造部材 | 法適合 | □ |  | 令第37条､第41条､第49条及び第80条の2の規定に適合
*1 等級1の場合は｢構造部材-法適合｣の項目のみ記入､他の項目については記入不要
(一財)北海道建築指導センター ver.8.0

## 4-2～3､2-5～6
第１号様式－２ 自己評価書及び設計内容説明書【共同住宅等用】 | [28 empty] | 住棟(必須②)
－必須項目（住棟）－
| 性能表示 事 項 |  | 確認項目 | [5 empty] | 設計内容説明欄 | [18 empty] | 設計 内容 確認欄
|  |  | 等級 |  |  | 評価方法 |  | 項目 | 項目 |  | 設計内容 | [14 empty] | 記載図書
維持管理・更新への配慮 | ４－２ |  | □ | ３ |  | ■ | 基準 | 共用配管 | ｺﾝｸﾘｰﾄ内 |  | □ | 貫通部を除きｺﾝｸﾘｰﾄ内に共用配管の埋め込みなし | [13 empty] | ■ | 仕様書
| 維持管理対 |  | □ | ２ |  | □ | 特認 |  | 地中埋設 |  | □ | 地中埋設管上にｺﾝｸﾘｰﾄの打設なし | [6 empty] | ( | □ |  | 配管埋設地域 |  |  | ) | ■ | 配置図
| 策等級 |  | □ | １ |  | □ | 型式 |  | 排水管の |  | □ | 共用立管の掃除口は最上階又は屋上､最下階及び3階以内 | [13 empty] | ■ | 平面図
| (共用配管) |  |  |  |  | □ | 認証 |  | 掃除口の |  |  | おきの中間階又は15ｍ以内毎に設置 | [13 empty] | ■ | 矩計図
[9 empty] | 設置位置 |  | □ | 横主管の掃除口は清掃に支障が生じやすい部分の近傍及 | [13 empty] | ■ | 伏図
[12 empty] | び15ｍ以内毎に設置 | [13 empty] | ■ | 設備図
[9 empty] | 排水管の |  | □ | 排水管の内面は平滑である | [13 empty] | □
[9 empty] | 性状等 |  | □ | 排水管はたわみ､抜けその他変形が生じないよう設置
[8 empty] | 共用配管 | 点検等の |  | □ | 主要接合部等は露出又は点検用開口設置
[8 empty] | の点検等 | 措置 |  | □ | 排水管の掃除口は露出又は清掃用開口設置
[9 empty] | 横主管の |  | □ | 横主管は専用部に立ち入らないで到達できるﾋﾟｯﾄ内又は
[9 empty] | 敷設 |  |  | 1階床下等の共用部に設置
[9 empty] | 配管の補 |  | □ | 共用配管は専用部に立ち入らないで補修できる位置に露
| □ | 該当なし | [6 empty] | 修措置 |  |  | 出又は補修が行える開口部を持つﾊﾟｲﾌﾟｽﾍﾟｰｽ内に設置
| ４－３ |  | □ | ３ |  | ■ | 基準 | 共用排水 | ｺﾝｸﾘｰﾄ内 |  | □ | 貫通部を除きｺﾝｸﾘｰﾄ内に共用排水管の埋め込みなし | [13 empty] | ■ | 仕様書
| 更新対策 |  | □ | ２ |  | □ | 特認 | 管 | 地中埋設 |  | □ | 地中埋設管上にｺﾝｸﾘｰﾄの打設なし | [6 empty] | ( | □ |  | 配管埋設地域 |  |  | ) | ■ | 配置図
| (共用排水管) |  | □ | １ |  | □ | 型式 | 共用排水 | 横主管の |  | □ | 横主管は専用部に立ち入らないで到達できるﾋﾟｯﾄ内又は | [13 empty] | ■ | 平面図
[5 empty] | *1 | □ | 認証 | 管の点検 | 敷設 |  |  | 1階床下等の共用部に設置 | [13 empty] | ■ | 矩計図
[8 empty] | 等 | 排水管の |  | □ | 共用排水管は専用部に立ち入らないで更新できる位置に | [13 empty] | ■ | 伏図
[9 empty] | 更新措置 |  |  | 露出又は更新が行える開口部を持つﾊﾟｲﾌﾟｽﾍﾟｰｽ内に設置 | [13 empty] | ■ | 設備図
[8 empty] | 適用する | はつり工 |  | □ | 共用排水管の切断工事及び撤去の際のはつり工事を軽減 | [13 empty] | □
[8 empty] | 基準 | 事等の軽 |  |  | する措置
[9 empty] | 減措置 |  | □ | 排水管の接続替えを容易に行うための措置
[8 empty] | ※適用す |  |  | □ | 共用排水管の撤去､接続替えその他更新のための空間を
[8 empty] | る基準を | □ | 適用 |  | 確保
[8 empty] | 選択 | 増設更新 |  | □ | 共用排水管の近傍等に新たな共用排水管を設置できる空
[9 empty] | 対応措置 |  |  | 間､ｽﾘｰﾌﾞ等設置
[11 empty] | □ | 排水管の接続替えを容易に行うための措置
[11 empty] | □ | 共用排水管の撤去､接続替えその他更新のための空間を
[9 empty] | □ | 適用 |  | 確保
|  |  | 説明欄 |  |  |  |  | 共用排水 | 共用立管 |  | □ | 共用廊下に面する共用部分 |  |  |  |  | □ | ﾊﾞﾙｺﾆｰ |  |  |  |  | □ | その他
| □ | 該当なし | に同じ |  |  |  |  | 立管 | の位置 |  | □ | 外壁面､吹き抜け等の住戸外周部 | [6 empty] | □ |  | 住戸専用部
※ 性能表示事項4-2については､等級1の場合､設計内容説明書欄に記入不要
*1 等級1の場合は｢共用排水立管-共用立管の位置｣の項目のみ記入､他の項目については記入不要
－選択項目（住棟）－
| 性能表示 事 項 |  | 確認項目 | [5 empty] | 設計内容説明欄 | [18 empty] | 設計 内容 確認欄
|  |  | 等級 |  |  | 評価方法 |  | 項目 | 項目 |  | 設計内容 | [14 empty] | 記載図書
火災時の安全 | ２－５ |  | □ | ３ |  | ■ | 基準 | 開口部 | 防火設備 |  | ・耐火時間 |  | □ | 60分以上 | □ | 20分以上 | [9 empty] | ■ | 仕様書
| 耐火等級 |  | □ | ２ |  | □ | 特認 |  | の仕様 | [16 empty] | ■ | 配置図
| □ | 該当なし | □ | １ |  | □ | 型式 | [18 empty] | ■ | 平面図
| ２－６ |  | □ | ４ |  | □ | 認証 | 外壁及び | 外壁の構 |  | ・耐火時間 |  | □ | 60分以上 | □ | 45分以上 | [5 empty] | □ | 20分以上 |  |  | □ | 認定書
| 耐火等級 |  | □ | ３ |  |  |  | 軒裏 | 造 | [16 empty] | □
|  |  | □ | ２ |  |  |  |  | 軒裏の構 |  | ・耐火時間 |  | □ | 60分以上 | □ | 45分以上 | [5 empty] | □ | 20分以上
| □ | 該当なし | □ | １ |  |  |  |  | 造
※ 性能表示事項2-5､2-6については､選択しない場合もしくは等級1の場合､設計内容説明書欄に記入不要
(一財)北海道建築指導センター ver.8.0

## 4-1､5-1～2
第１号様式－２ 自己評価書及び設計内容説明書【共同住宅等用】 | [28 empty] | 住戸共通(必須①)
その２．住戸評価用
評価対象建築物の名称
評価対象建築物の所在地 | [7 empty] | 住棟(必須①)に同じ
設計者等の氏名 | [7 empty] | 住棟(必須①)に同じ
評価者氏名 | [7 empty] | 住棟(必須①)に同じ
－必須項目（住戸）－
| 性能表示 事 項 |  |  | 確認項目 | [5 empty] | 設計内容説明欄 | [17 empty] | 設計 内容 確認欄
|  |  |  | 等級 |  | 評価方法 |  |  | 項目 | 項目 |  | 設計内容 | [13 empty] | 記載図書
維持管理・更新への配慮 | ４－１ |  |  | □ | ３ | ■ | 基準 |  | 専用配管 | ｺﾝｸﾘｰﾄ内 |  | □ |  | 貫通部を除きｺﾝｸﾘｰﾄ内に専用配管の埋め込みなし | [11 empty] | ■ | 仕様書
| 維持管理対 |  |  | □ | ２ | □ | 特認 |  |  | 他住戸等 |  | □ |  | 他住戸等の専用部分に専用配管の設置なし | [11 empty] | ■ | 配置図
| 策等級 |  |  | □ | １ | □ | 型式 |  |  | 地中埋設 |  | □ |  | 地中埋設管上にｺﾝｸﾘｰﾄの打設なし | [7 empty] | ( | □ | 配管埋設地域 | ) | ■ | 平面図
| (専用配管) |  |  |  |  | □ | 認証 |  |  | 排水管の |  | □ |  | 排水管の内面は平滑である | [11 empty] | ■ | 矩計図
[10 empty] | 性状等 |  | □ |  | 排水管はたわみ､抜けその他変形が生じないよう設置 | [11 empty] | ■ | 伏図
[10 empty] | 排水管の |  | □ |  | 排水管に掃除口又は清掃可能なﾄﾗｯﾌﾟの設置 | [11 empty] | ■ | 設備図
[10 empty] | 清掃措置 |  |  | □ |  | 便所の排水管で隣接する排水ます又は共用立管に接続 | [10 empty] | □
[9 empty] | 専用配管 | 点検等の |  | □ |  | 主要接合部等は露出又は点検用開口あり
| □ | 該当なし | [6 empty] | の点検等 | 措置 |  | □ |  | 排水管の掃除口は露出又は清掃用開口あり
温熱環境・エネルギー消費量 | ５－１ |  |  | □ | ５ | ■ | 基準 |  | 適用する | 建築主等 |  | ・外皮平均熱貫流率 |  |  |  |  | [ |  |  | ] | W/㎡･K以下 |  |  |  |  | ■ | 仕様書
| 断熱等性能 |  |  | □ | ４ | □ | 特認 |  | 基準 | 判断基準 |  |  | □ |  | 外皮平均熱貫流率を評価書に明示 | [10 empty] | ■ | 平面図
| 等級 |  |  | □ | ３ | □ | 型式 |  | ※適用す | 等 |  |  | ※等級5の場合のみ明示可能 | [12 empty] | ■ | 立面図
| [ |  | ]地域 | □ | ２ | □ | 認証 |  | る基準 | □ | 適用 | [14 empty] | ■ | 矩計図
|  |  |  | □ | １ |  |  |  | を選択 | 仕様基準 |  | □ |  | 開口部比率 |  | [ | [7 empty] | ] |  | □ | 計算書
[12 empty] | ・躯体の断熱性能等に関する基準 | [13 empty] | □ | 試験表
[10 empty] | ※等級4 |  |  | □ |  | 各部位の熱貫流率が基準値以下 | [10 empty] | □ | 認定書
[10 empty] | の場合 |  |  | □ |  | 各部位の断熱材の熱抵抗が基準値以上 | [10 empty] | □
[10 empty] | のみ適 |  | ・開口部の断熱性能等に関する基準
[10 empty] | 用可 |  |  | □ |  | 熱貫流率 | [ |  | ] | W/㎡･K以下
[10 empty] | □ | 適用
[9 empty] | 結露発生 | 防湿層の |  | □ |  | 防湿層の設置(繊維系断熱材を使用する場合)
[9 empty] | 防止対策 | 設置等 |  | □ |  | 通気層の設置(屋根又は外壁を断熱構造とする場合)
[13 empty] | □ |  | 防風層の設置(繊維系断熱材を使用する場合)
[10 empty] | 熱橋部の |  | □ |  | 床､間仕切壁の両面の断熱補強が基準値(補強範囲､熱抵
[10 empty] | 断熱補強 |  |  |  | 抗値)以上(RC造等で床等が断熱層を貫通する場合)
[10 empty] | 室内空気 |  | □ |  | 断熱材をｺﾝｸﾘｰﾄ躯体に全面密着等(RC造等で内断熱工法
[10 empty] | 流入防止 |  |  |  | とする場合)
| ５－２ |  |  | □ | ６ | ■ | 基準 |  | 適用する | 一次ｴﾈﾙ |  | □ |  | 設計一次ｴﾈﾙｷﾞｰ消費量≦基準一次ｴﾈﾙｷﾞｰ消費量 | [11 empty] | ■ | 平面図
| 一次エネル |  |  | □ | ５ | □ | 特認 |  | 基準 | ｷﾞｰ消費 |  |  | □ |  | 設計一次ｴﾈﾙｷﾞｰ消費量を評価書に明示 | [10 empty] | ■ | 機器表
| ギー消費量 |  |  | □ | ４ | □ | 型式 |  | ※適用す | 量計算 |  |  | ※等級6の場合のみ明示可能 | [12 empty] | ■ | 計算書
| 等級 |  |  | □ | １ | □ | 認証 |  | る基準 | □ | 適用 | [14 empty] | □ | 系統図
| [ |  | ]地域 | [5 empty] | を選択 | 設計施工 |  | □ |  | 外皮等面積比が規定値以下 | [11 empty] | □ | 試験表
[10 empty] | 指針附則 |  | □ |  | 暖房､冷房､全般換気､照明及び給湯の各々の設備が標準 | [11 empty] | □ | 認定書
[10 empty] | □ | 適用 |  |  | 仕様に該当又は同等以上の評価 | [11 empty] | □
※ 性能表示事項5-1､5-2については､いずれかもしくは両方を選択､選択しない性能表示事項については設計内容説明欄に記入不要
※ 性能表示事項4-1､5-1､5-2については､等級1の場合､設計内容説明書欄に記入不要
(一財)北海道建築指導センター ver.8.0

## 2-1､6-1
第１号様式－２ 自己評価書及び設計内容説明書【共同住宅等用】 | [23 empty] | 住戸共通(選択①)
－選択項目（住戸）－ | [23 empty] | ※ 性能表示事項2-1及び6-1を選択しない場合は添付不要
| 性能表示 事 項 | 確認項目 | [5 empty] | 設計内容説明欄 | [14 empty] | 設計 内容 確認欄
|  | 等級 |  |  | 評価方法 |  | 項目 | 項目 | 設計内容 | [11 empty] | 記載図書
火災時の安全 | ２－１ | □ | ４ |  | ■ | 基準 | 感知警報 | 装置の種 | □ |  | 自動火災報知設備等 | [9 empty] | ■ | 仕様書
| 感知警報装 | □ | ３ |  | □ | 特認 | 装置 | 類 | □ |  | 住宅用防災報知設備等 | [9 empty] | ■ | 平面図
| 置設置等級 | □ | ２ |  | □ | 型式 | (自住戸) |  | □ |  | 住宅用防災警報器等 | [9 empty] | ■ | 設備図
| (自住戸火災 | □ | １ |  | □ | 認証 |  | 感知を行 | ・設置場所､種別 | [11 empty] | □
| 時) |  |  | *1 |  |  |  | う部分 |  | □ |  | すべての居室:熱式(天井高8ｍ未満)又は煙式
[10 empty] | □ |  | すべての台所等:熱式(差動式以外)又は煙式
[10 empty] | □ |  | すべての階段:煙式
[10 empty] | □ |  | すべての寝室等:光電式又はｲｵﾝ化式
・取付位置
[10 empty] | □ |  | 天井面中央付近､天井下方15㎝以上50㎝以内の壁面
[10 empty] | □ |  | 階段上端､壁から60㎝以上離れた天井面､天井下方15㎝
以上50㎝以内の壁面(空気吹出口から1.5ｍ以上)
・感度等
[10 empty] | □ |  | 感知器等規格省令又は住警器等規格省令に定める感度
[8 empty] | 警報を行 | □ |  | 1ｍで70dB以上の警報音を1分継続可能
[8 empty] | う部分 | □ |  | 各階毎(居室を有する階)に1つ以上設置
[9 empty] | □ |  | 各階において床面積150㎡(85dB以上で350㎡)当り1つ以
上設置
[9 empty] | □ |  | 住警器等規格省令に基づき設置
[8 empty] | 法適合 | □ |  | 消防法第9条の2の規定に適合
空気環境 | ６－１ | 内装 |  |  | ■ | 基準 | 居室の内 | 使用建材 | □ |  | 製材等 |  | □ |  | 特定建材 |  |  | □ | その他の建材 |  | ■ | 仕様書
| ホルムアル | □ | ３ |  | □ | 特認 | 装仕上げ | ﾎﾙﾑｱﾙﾃﾞﾋﾄﾞ | ・特定建材のうち最も低いﾎﾙﾑｱﾙﾃﾞﾋﾄﾞ発散等級 | [11 empty] | ■ | 材料表
| デヒド対策 | □ | ２ |  | □ | 型式 |  | 発散等級 |  | □ |  | F☆☆☆☆ |  |  |  | □ | F☆☆☆ |  | □ | F☆☆ | □
|  | □ | １ |  | □ | 認証 | 天井裏等 | 措置 | □ |  | 使用建材 |  |  | □ |  | 換気又は気密措置
|  | 天井 |  |  |  |  | の下地材 | 使用建材 | □ |  | 製材等 |  | □ |  | 特定建材 |  |  | □ | その他の建材
|  | □ | ３ |  |  |  | 等 | ﾎﾙﾑｱﾙﾃﾞﾋﾄﾞ | ・特定建材のうち最も低いﾎﾙﾑｱﾙﾃﾞﾋﾄﾞ発散等級
|  | □ | ２ |  |  |  |  | 発散等級 |  | □ |  | F☆☆☆☆ |  |  |  | □ | F☆☆☆
※ 選択しない性能表示事項については､設計内容説明欄に記入不要
*1 等級1の場合は｢感知警報装置(自住戸)-法適合｣の項目のみ記入､他の項目については記入不要
(一財)北海道建築指導センター ver.8.0

## 9-2(等級5)
第１号様式－２ 自己評価書及び設計内容説明書【共同住宅等用】 | [22 empty] | 住戸共通(選択②)
－選択項目（住戸）－ | [22 empty] | ※ 性能表示事項9-2を選択しない場合は添付不要
| 性能表示 事 項 |  | 確認項目 | [5 empty] | 設計内容説明欄 | [12 empty] | 設計 内容 確認欄
|  |  | 等級 |  |  | 評価方法 |  | 項目 | 項目 |  | 設計内容 | [8 empty] | 記載図書
高齢者等への配慮 | ９－２ |  | ■ | ５ |  | ■ | 基準 | 共用廊下 | 床の段差 |  | □ | 共用廊下の床に段差なし | [7 empty] | ■ | 仕様書
| 高齢者等配 |  | □ | ４ |  | □ | 特認 |  |  | 高低差 | □ | 勾配1/12以下の傾斜路と段(同一等級の共用階段の基準 | [7 empty] | ■ | 平面図
| 慮対策等級 |  | □ | ３ |  | □ | 型式 |  |  | が生じ |  | に適合)の併設 | [7 empty] | ■ | 矩計図
| (共用部分) |  | □ | ２ |  | □ | 認証 |  |  | る場合 | □ | 勾配1/8以下の傾斜路設置(高低差80㎜以下) | [7 empty] | □
|  |  | □ | １ | [6 empty] | □ | 勾配1/15以下の傾斜路設置
[5 empty] | *1 | [5 empty] | □ | 傾斜路､段の有効幅員1,200㎜以上
[11 empty] | □ | 傾斜路の両側に手すり設置(手すり高さ700～900㎜)
[9 empty] | 手すり |  | □ | 片側設置(手すり高さ700～900㎜)
[9 empty] | 外部廊下 |  | ・腰壁等の高さ |  |  | [ |  |  |  | ]
[9 empty] | の転落防 |  | ・手すり高さ[ |  | □ |  | 腰壁等より | □ | 床面より |  | ㎜以上]
[9 empty] | 止手すり |  | □ | 手すり子の内法間隔110㎜以下
[9 empty] | 法適合 |  | □ | 令第119条及び第126条第1項の規定に適合
[9 empty] | 廊下幅員 |  | □ | 有効幅員1,400㎜以上
[8 empty] | 共用階段 | 勾配等 |  | □ | 勾配7/11以下､550㎜≦けあげ×2＋踏面≦650㎜
[9 empty] | 蹴込み |  | □ | 蹴込み20㎜以下､蹴込み板設置
[9 empty] | 形式等 |  | □ | 踊り場付折れ階段又は直階段
[11 empty] | □ | 通路等への食い込み､突出なし
[9 empty] | 滑り止め |  | □ | 滑り止め設置の場合は踏面と同一面に設置
[9 empty] | 段鼻 |  | □ | 段鼻の出なし
[9 empty] | 手すり |  | □ | 両側設置(手すり高さ700～900㎜)
[9 empty] | 外部階段 |  | ・腰壁等の高さ |  |  | [ |  |  |  | ]
[9 empty] | の転落防 |  | ・手すり高さ[ |  | □ |  | 腰壁等より | □ | 踏面より |  | ㎜以上]
[9 empty] | 止手すり |  | □ | 手すり子の内法間隔110㎜以下
[9 empty] | 法適合 |  | □ | 令第23条から第27条及び第126条第1項の規定に適合
[8 empty] | ｴﾚﾍﾞｰﾀｰ | EV利用 |  | □ | ｴﾚﾍﾞｰﾀｰを利用して建物出入口のある階に到達可
[9 empty] | EVの構造 |  | □ | 出入口有効幅員800㎜以上､かご奥行き内法1,350㎜以上
[9 empty] | EVﾎｰﾙ |  | □ | ｴﾚﾍﾞｰﾀｰﾎｰﾙに1,500㎜角以上の空間確保
[9 empty] | 床の段差 |  | □ | 建物出入口からEVホールまでの経路上の床に段差なし
[10 empty] | 高低差 | □ | 勾配1/12以下の傾斜路と段(同一等級の共用階段の基準
[10 empty] | が生じ |  | に適合)の併設
[10 empty] | る場合 | □ | 勾配1/8以下の傾斜路設置(高低差80㎜以下)
[11 empty] | □ | 勾配1/15以下の傾斜路設置
[11 empty] | □ | 傾斜路､段の有効幅員1,200㎜以上
| □ | 該当なし | [8 empty] | □ | 傾斜路の両側に手すり設置(手すり高さ700～900㎜)
*1 自己評価等級により該当する用紙を使用
(一財)北海道建築指導センター ver.8.0

## 9-2(等級4)
第１号様式－２ 自己評価書及び設計内容説明書【共同住宅等用】 | [22 empty] | 住戸共通(選択②)
－選択項目（住戸）－ | [22 empty] | ※ 性能表示事項9-2を選択しない場合は添付不要
| 性能表示 事 項 |  | 確認項目 | [5 empty] | 設計内容説明欄 | [12 empty] | 設計 内容 確認欄
|  |  | 等級 |  |  | 評価方法 |  | 項目 | 項目 |  | 設計内容 | [8 empty] | 記載図書
高齢者等への配慮 | ９－２ |  | □ | ５ |  | ■ | 基準 | 共用廊下 | 床の段差 |  | □ | 共用廊下の床に段差なし | [7 empty] | ■ | 仕様書
| 高齢者等配 |  | ■ | ４ |  | □ | 特認 |  |  | 高低差 | □ | 勾配1/12以下の傾斜路と段(同一等級の共用階段の基準 | [7 empty] | ■ | 平面図
| 慮対策等級 |  | □ | ３ |  | □ | 型式 |  |  | が生じ |  | に適合)の併設 | [7 empty] | ■ | 矩計図
| (共用部分) |  | □ | ２ |  | □ | 認証 |  |  | る場合 | □ | 勾配1/8以下の傾斜路設置(高低差80㎜以下) | [7 empty] | □
|  |  | □ | １ | [6 empty] | □ | 勾配1/15以下の傾斜路設置
[5 empty] | *1 | [5 empty] | □ | 傾斜路､段の有効幅員900㎜以上
[11 empty] | □ | 傾斜路の有効幅員1,200㎜以上
[11 empty] | □ | 傾斜路の片側に手すり設置(手すり高さ700～900㎜)
[9 empty] | 手すり |  | □ | 片側設置(手すり高さ700～900㎜)
[9 empty] | 外部廊下 |  | ・腰壁等の高さ |  |  | [ |  |  |  | ]
[9 empty] | の転落防 |  | ・手すり高さ[ |  | □ |  | 腰壁等より | □ | 床面より |  | ㎜以上]
[9 empty] | 止手すり |  | □ | 手すり子の内法間隔110㎜以下
[9 empty] | 法適合 |  | □ | 令第119条及び第126条第1項の規定に適合
[8 empty] | 共用階段 | 勾配等 |  | □ | 踏面240㎜以上､550㎜≦けあげ×2＋踏面≦650㎜
[9 empty] | 蹴込み |  | □ | 蹴込み30㎜以下､蹴込み板設置
[9 empty] | 形式等 |  | □ | 通路等への食い込み､突出なし
[9 empty] | 手すり |  | □ | 片側設置(手すり高さ700～900㎜)
[9 empty] | 外部階段 |  | ・腰壁等の高さ |  |  | [ |  |  |  | ]
[9 empty] | の転落防 |  | ・手すり高さ[ |  | □ |  | 腰壁等より | □ | 踏面より |  | ㎜以上]
[9 empty] | 止手すり |  | □ | 手すり子の内法間隔110㎜以下
[9 empty] | 法適合 |  | □ | 令第23条から第27条及び第126条第1項の規定に適合
[8 empty] | ｴﾚﾍﾞｰﾀｰ | EV利用 |  | □ | ｴﾚﾍﾞｰﾀｰを利用して建物出入口のある階に到達可
[9 empty] | EVの構造 |  | □ | 出入口有効幅員800㎜以上､かご奥行き内法1,350㎜以上
[9 empty] | EVﾎｰﾙ |  | □ | ｴﾚﾍﾞｰﾀｰﾎｰﾙに1,500㎜角以上の空間確保
[9 empty] | 床の段差 |  | □ | 建物出入口からEVホールまでの経路上の床に段差なし
[10 empty] | 高低差 | □ | 勾配1/12以下の傾斜路と段(同一等級の共用階段の基準
[10 empty] | が生じ |  | に適合)の併設
[10 empty] | る場合 | □ | 勾配1/8以下の傾斜路設置(高低差80㎜以下)
[11 empty] | □ | 勾配1/15以下の傾斜路設置
[11 empty] | □ | 傾斜路､段の有効幅員900㎜以上
[11 empty] | □ | 傾斜路の有効幅員1,200㎜以上
| □ | 該当なし | [8 empty] | □ | 傾斜路の片側に手すり設置(手すり高さ700～900㎜)
*1 自己評価等級により該当する用紙を使用
(一財)北海道建築指導センター ver.8.0

## 9-2(等級3)
第１号様式－２ 自己評価書及び設計内容説明書【共同住宅等用】 | [22 empty] | 住戸共通(選択②)
－選択項目（住戸）－ | [22 empty] | ※ 性能表示事項9-2を選択しない場合は添付不要
| 性能表示 事 項 |  | 確認項目 | [5 empty] | 設計内容説明欄 | [12 empty] | 設計 内容 確認欄
|  |  | 等級 |  |  | 評価方法 |  | 項目 | 項目 |  | 設計内容 | [8 empty] | 記載図書
高齢者等への配慮 | ９－２ |  | □ | ５ |  | ■ | 基準 | 共用廊下 | 床の段差 |  | □ | 共用廊下の床に段差なし | [7 empty] | ■ | 仕様書
| 高齢者等配 |  | □ | ４ |  | □ | 特認 |  |  | 高低差 | □ | 勾配1/12以下の傾斜路設置 | [7 empty] | ■ | 平面図
| 慮対策等級 |  | ■ | ３ |  | □ | 型式 |  |  | が生じ | □ | 勾配1/8以下の傾斜路設置(高低差80㎜以下) | [7 empty] | ■ | 矩計図
| (共用部分) |  | □ | ２ |  | □ | 認証 |  |  | る場合 | □ | 同一等級の共用階段の基準に適合した段の併設 | [7 empty] | □
|  |  | □ | １ |  |  |  |  | 手すり |  | □ | 片側設置(手すり高さ700～900㎜)
[5 empty] | *1 |  |  |  | 外部廊下 |  | ・腰壁等の高さ |  |  | [ |  |  |  | ]
[9 empty] | の転落防 |  | ・手すり高さ[ |  | □ |  | 腰壁等より | □ | 床面より |  | ㎜以上]
[9 empty] | 止手すり |  | □ | 手すり子の内法間隔110㎜以下
[9 empty] | 法適合 |  | □ | 令第119条及び第126条第1項の規定に適合
[8 empty] | 共用階段 | 勾配等 |  | □ | 踏面240㎜以上､550㎜≦けあげ×2＋踏面≦650㎜
[9 empty] | 蹴込み |  | □ | 蹴込み30㎜以下
[9 empty] | 形式等 |  | □ | 通路等への食い込み､突出なし
[9 empty] | 手すり |  | □ | 片側設置(手すり高さ700～900㎜)
[9 empty] | 外部階段 |  | ・腰壁等の高さ |  |  | [ |  |  |  | ]
[9 empty] | の転落防 |  | ・手すり高さ[ |  | □ |  | 腰壁等より | □ | 踏面より |  | ㎜以上]
[9 empty] | 止手すり |  | □ | 手すり子の内法間隔110㎜以下
[9 empty] | 法適合 |  | □ | 令第23条から第27条及び第126条第1項の規定に適合
[9 empty] | 階段幅員 |  | □ | 有効幅員900㎜以上
[8 empty] | ｴﾚﾍﾞｰﾀｰ | EV利用 |  | □ | ｴﾚﾍﾞｰﾀｰ又は共用階段(1階分以内の移動)を利用して建物
出入口のある階に到達可
[9 empty] | EVの構造 |  | □ | 出入口有効幅員800㎜以上
[9 empty] | EVﾎｰﾙ |  | □ | ｴﾚﾍﾞｰﾀｰﾎｰﾙに1,500㎜角以上の空間確保
[9 empty] | 床の段差 |  | □ | 建物出入口からEVホールまでの経路上の床に段差なし
[10 empty] | 高低差 | □ | 勾配1/12以下の傾斜路と段(同一等級の共用階段の基準
[10 empty] | が生じ |  | に適合)の併設
[10 empty] | る場合 | □ | 勾配1/8以下の傾斜路設置(高低差80㎜以下)
[11 empty] | □ | 勾配1/15以下の傾斜路設置
[11 empty] | □ | 傾斜路､段の有効幅員900㎜以上
[11 empty] | □ | 傾斜路の有効幅員1,200㎜以上
| □ | 該当なし | [8 empty] | □ | 傾斜路の片側に手すり設置(手すり高さ700～900㎜)
*1 自己評価等級により該当する用紙を使用
(一財)北海道建築指導センター ver.7.0
(一財)北海道建築指導センター ver.8.0

## 9-2(等級2)
第１号様式－２ 自己評価書及び設計内容説明書【共同住宅等用】 | [22 empty] | 住戸共通(選択②)
－選択項目（住戸）－ | [22 empty] | ※ 性能表示事項9-2を選択しない場合は添付不要
| 性能表示 事 項 |  | 確認項目 | [5 empty] | 設計内容説明欄 | [12 empty] | 設計 内容 確認欄
|  |  | 等級 |  |  | 評価方法 |  | 項目 | 項目 |  | 設計内容 | [8 empty] | 記載図書
高齢者等への配慮 | ９－２ |  | □ | ５ |  | ■ | 基準 | 共用廊下 | 床の段差 |  | □ | 共用廊下の床に段差なし | [7 empty] | ■ | 仕様書
| 高齢者等配 |  | □ | ４ |  | □ | 特認 |  |  | 高低差 | □ | 勾配1/12以下の傾斜路設置 | [7 empty] | ■ | 平面図
| 慮対策等級 |  | □ | ３ |  | □ | 型式 |  |  | が生じ | □ | 勾配1/8以下の傾斜路設置(高低差80㎜以下) | [7 empty] | ■ | 矩計図
| (共用部分) |  | ■ | ２ |  | □ | 認証 |  |  | る場合 | □ | 同一等級の共用階段の基準に適合した段の併設 | [7 empty] | □
|  |  | □ | １ |  |  |  |  | 手すり |  | □ | 片側設置(手すり高さ700～900㎜)
[5 empty] | *1 |  |  |  | 外部廊下 |  | ・腰壁等の高さ |  |  | [ |  |  |  | ]
[9 empty] | の転落防 |  | ・手すり高さ[ |  | □ |  | 腰壁等より | □ | 床面より |  | ㎜以上]
[9 empty] | 止手すり |  | □ | 手すり子の内法間隔110㎜以下
[9 empty] | 法適合 |  | □ | 令第119条及び第126条第1項の規定に適合
[8 empty] | 共用階段 | 勾配等 |  | □ | 踏面240㎜以上､550㎜≦けあげ×2＋踏面≦650㎜
[9 empty] | 蹴込み |  | □ | 蹴込み30㎜以下
[9 empty] | 形式等 |  | □ | 通路等への食い込み､突出なし
[9 empty] | 手すり |  | □ | 片側設置(手すり高さ700～900㎜)
[9 empty] | 外部階段 |  | ・腰壁等の高さ |  |  | [ |  |  |  | ]
[9 empty] | の転落防 |  | ・手すり高さ[ |  | □ |  | 腰壁等より | □ | 踏面より |  | ㎜以上]
[9 empty] | 止手すり |  | □ | 手すり子の内法間隔110㎜以下
[9 empty] | 法適合 |  | □ | 令第23条から第27条及び第126条第1項の規定に適合
| □ | 該当なし | [6 empty] | 階段幅員 |  | □ | 有効幅員900㎜以上
*1 自己評価等級により該当する用紙を使用
(一財)北海道建築指導センター ver.8.0

## 9-2(等級1)
第１号様式－２ 自己評価書及び設計内容説明書【共同住宅等用】 | [14 empty] | 住戸共通(選択②)
－選択項目（住戸）－ | [14 empty] | ※ 性能表示事項9-2を選択しない場合は添付不要
| 性能表示 事 項 |  | 確認項目 | [5 empty] | 設計内容説明欄 |  |  |  |  | 設計 内容 確認欄
|  |  | 等級 |  |  | 評価方法 |  | 項目 | 項目 | 設計内容 |  | 記載図書
高齢者等への配慮 | ９－２ |  | □ | ５ |  | ■ | 基準 | 共用廊下 | 法適合 | □ | 令第119条及び第126条第1項の規定に適合 | ■ | 仕様書
| 高齢者等配 |  | □ | ４ |  | □ | 特認 | 共用階段 | 法適合 | □ | 令第23条から第27条及び第126条第1項の規定に適合 | ■ | 平面図
| 慮対策等級 |  | □ | ３ |  | □ | 型式 |  |  |  |  | ■ | 矩計図
| (共用部分) |  | □ | ２ |  | □ | 認証 |  |  |  |  | □
|  |  | ■ | １
*1
| □ | 該当なし
*1 自己評価等級により該当する用紙を使用
(一財)北海道建築指導センター ver.8.0