## 木造
現金取得者向け新築対象住宅証明発行申請
設計内容説明書【共同住宅等用(木造軸組工法･枠組壁工法)】 | [26 empty] | (W)
建築物の名称
建築物の所在地
設計者等の氏名
審査員氏名 |  |  | ※記入不要
証明事項 |  | 確認項目 |  | 設計内容説明欄 | [21 empty] | 設計 内容 確認欄
|  |  |  | 項目 | 設計内容 | [18 empty] | 記載図書
| 劣化対策等級 | 外壁の軸 |  | 地面から | □ |  | 通気構造等 | [16 empty] | ■ | 仕様書
|  | 組等 |  | 1m以内の |  | □ |  | 製材､集成材等､構造用合板等＋薬剤処理(現場処理) | [15 empty] | ■ | 平面図
|  |  |  | 防腐措置 |  | □ |  | 製材､集成材等＋小径13.5㎝以上 | [15 empty] | ■ | 立面図
[6 empty] | □ |  | 製材､集成材等＋耐久性区分D1＋小径12.0㎝以上 | [15 empty] | ■ | 矩計図
[6 empty] | □ |  | 製材､集成材等＋ﾋﾉｷ等の高耐久樹種 | [15 empty] | □
[5 empty] | □ |  | K2以上の薬剤処理(工場処理)
[5 empty] | □ |  | その他 |  |  |  | [ | [11 empty] | ]
|  | 土台 |  | 防腐措置 | □ |  | 外壁の下端に水切り設置
[5 empty] | □ |  | K2以上の薬剤処理(工場処理)
[5 empty] | □ |  | 製材､集成材等＋ﾋﾉｷ等の高耐久樹種
|  | 浴室及び |  | 浴室の防 | □ |  | 防水上有効な仕上げ | [8 empty] | □ | JIS A4416に規定する浴室ﾕﾆｯﾄ
|  | 脱衣室 |  | 水措置 | □ |  | 同等級の外壁の軸組等と同じ防腐措置
|  |  |  | 脱衣室の | □ |  | 防水上有効な仕上げ
|  |  |  | 防水措置 | □ |  | 同等級の外壁の軸組等と同じ防腐措置
|  | 基礎 |  | 基礎高さ | □ |  | 地盤面から基礎上端までの高さ400㎜以上
|  | 床下 |  | 防湿措置 | ・ｺﾝｸﾘｰﾄ | [6 empty] | □ | 60㎜以上 |  |  |  | □ | 100㎜以上
[5 empty] | ・防湿ﾌｨﾙﾑ | [6 empty] | □ | 0.1㎜以上 |  |  |  | □ | 0.1㎜以上＋重ね幅等
|  |  |  | 換気措置 | □ |  | 換気口(壁の長さ4ｍ以下毎に有効面積300㎝2以上)
[5 empty] | □ |  | ねこ土台等(1ｍ当たり有効面積75㎝2以上)
[5 empty] | □ |  | 基礎断熱工法(断熱材の熱抵抗値1.2以上)
|  | 小屋裏 |  | 換気措置 | □ |  | 小屋裏給排気(1/300以上) | [10 empty] | □ | 軒裏給排気(1/250以上)
[5 empty] | □ |  | 軒裏給気(1/900以上)＋小屋裏排気(1/900以上)
[5 empty] | □ |  | 軒裏給気(1/900以上)＋排気塔排気(1/1,600以上)
|  | 構造部材 |  | 法適合 | □ |  | 令第37条､第41条､第49条及び第80条の2の規定に適合
| 維持管理対策 | 専用配管 |  | ｺﾝｸﾘｰﾄ内 | □ |  | 貫通部を除きｺﾝｸﾘｰﾄ内に専用配管の埋め込みなし | [16 empty] | ■ | 配置図
| 等級 |  |  | 地中埋設 | □ |  | 地中埋設管上にｺﾝｸﾘｰﾄの打設なし | [12 empty] | ( | □ | 配管埋設地域 | ) | ■ | 平面図
| (専用配管) |  |  | 排水管の | □ |  | 排水管の内面は平滑である | [16 empty] | ■ | 矩計図
|  |  |  | 性状等 | □ |  | 排水管はたわみ､抜けその他変形が生じないよう設置 | [16 empty] | ■ | 設備図
| 維持管理対策 | 共用配管 |  | ｺﾝｸﾘｰﾄ内 | □ |  | 貫通部を除きｺﾝｸﾘｰﾄ内に共用配管の埋め込みなし | [16 empty] | ■ | 配置図
| 等級 |  |  | 地中埋設 | □ |  | 地中埋設管上にｺﾝｸﾘｰﾄの打設なし | [12 empty] | ( | □ | 配管埋設地域 | ) | ■ | 平面図
| (共用配管) |  |  | 排水管の | □ |  | 共用立管の掃除口は最上階又は屋上､最下階及び3階以内 | [16 empty] | ■ | 矩計図
|  |  |  | 掃除口の |  |  | おきの中間階又は15ｍ以内毎に設置 | [16 empty] | □ | 設備図
|  |  |  | 設置位置 | □ |  | 横主管の掃除口は10ｍ以内毎に設置
|  |  |  | 排水管の | □ |  | 排水管の内面は平滑である
|  |  |  | 性状等 | □ |  | 排水管はたわみ､抜けその他変形が生じないよう設置
|  | 共用配管 |  | 点検等の | □ |  | 主要接合部等は露出又は点検用開口設置
|  | の点検等 |  | 措置 | □ |  | 排水管の掃除口は露出又は清掃用開口設置
| 更新対策 | 構造躯体 |  | 躯体天井 | □ |  | 躯体天井高2,500㎜以上 | [16 empty] | ■ | 平面図
| (住戸専用部) | 等 |  | 高 | [19 empty] | ■ | 矩形図
|  |  |  | 構造躯体 | ・住戸専用部の構造躯体で間取変更の障害となりうるもの | [18 empty] | □
|  |  |  | の壁又は | □ |  | 無
|  |  |  | 柱 | □ |  | 有 |  | ( | □ | 壁 |  | □ | 柱 | )
(一財)北海道建築指導センター ver.1.0

## RC造
現金取得者向け新築対象住宅証明発行申請
設計内容説明書【共同住宅等用(鉄筋ｺﾝｸﾘｰﾄ造)】 | [33 empty] | (RC)
建築物の名称
建築物の所在地
設計者等の氏名
審査員氏名 |  |  | ※記入不要
証明事項 |  | 確認項目 |  | 設計内容説明欄 | [28 empty] | 設計 内容 確認欄
|  |  |  | 項目 | 設計内容 | [25 empty] | 記載図書
| 劣化対策等級 | ｾﾒﾝﾄ |  | ｾﾒﾝﾄの種 | □ |  | ﾎﾟﾙﾄﾗﾝﾄﾞｾﾒﾝﾄ(JIS R5210) | [9 empty] | ( | □ |  | 中庸熱 |  |  |  | □ |  | 低熱 |  | ) |  |  | ■ | 仕様書
|  |  |  | 類 | □ |  | ﾌﾗｲｱｯｼｭｾﾒﾝﾄ(JIS R5213) | [23 empty] | □ | 認定書
[5 empty] | □ |  | 高炉ｾﾒﾝﾄ(JIS R5211) | [23 empty] | □
|  | ｺﾝｸﾘｰﾄの |  | 水ｾﾒﾝﾄ比 | □ |  | 普通ｺﾝｸﾘｰﾄ 水ｾﾒﾝﾄ比 | [7 empty] | [ |  |  |  | ] | ％以下
|  | 水ｾﾒﾝﾄ比 |  | 最小かぶ | ・直接土に接しない部分
|  |  |  | り厚さ |  | 耐力壁以外の壁､床 | [7 empty] | 屋内 |  | [ |  |  |  |  | ] |  | 屋外 |  | [ |  |  |  | ]
[6 empty] | 耐力壁､柱､はり | [7 empty] | 屋内 |  | [ |  |  |  |  | ] |  | 屋外 |  | [ |  |  |  | ]
・直接土に接する部分
[6 empty] | 壁､柱､床､はり､基礎立上り部分 | [13 empty] | [ |  |  |  | ]
[6 empty] | 基礎(立上り等の部分を除く) | [13 empty] | [ |  |  |  | ]
[5 empty] | □ |  | 外壁の屋外に面する部位に耐久性状有効な仕上げあり
|  | 部材設計 |  | かぶり厚 | ・設計かぶり厚さ＝最小かぶり厚さ＋ | [16 empty] | [ |  |  |  | ] | ㎜
|  | ｺﾝｸﾘｰﾄの |  | ｽﾗﾝﾌﾟ | □ |  | ｽﾗﾝﾌﾟ18㎝以下(ｺﾝｸﾘｰﾄ強度が33N/㎜2未満)
|  | 品質 |  |  | □ |  | ｽﾗﾝﾌﾟ21㎝以下(ｺﾝｸﾘｰﾄ強度が33N/㎜2以上)
|  |  |  | 単位水量 | □ |  | 185kg/ｍ3以下
|  |  |  | 空気量 | □ |  | 4～6％ |  |  | □ | ｺﾝｸﾘｰﾄ中の含水率を高くしない措置等あり
|  | 施工計画 |  | ｺﾝｸﾘｰﾄの | □ |  | 密実に充填するための打ち込み､締め固め方法を指定
|  |  |  | 充填方法 | □ |  | 打ち継ぎ部の処理方法を指定
|  |  |  | 等 | □ |  | 養生方法を指定
|  | 構造部材 |  | 法適合 | □ |  | 令第37条､第72条､第74条､第75条､第79条､第79条の3及び
第80条の2の規定に適合
| 維持管理対策 | 専用配管 |  | ｺﾝｸﾘｰﾄ内 | □ |  | 貫通部を除きｺﾝｸﾘｰﾄ内に専用配管の埋め込みなし | [23 empty] | ■ | 配置図
| 等級 |  |  | 地中埋設 | □ |  | 地中埋設管上にｺﾝｸﾘｰﾄの打設なし | [14 empty] | ( | □ | 配管埋設地域 | [5 empty] | ) | ■ | 平面図
| (専用配管) |  |  | 排水管の | □ |  | 排水管の内面は平滑である | [23 empty] | ■ | 矩計図
|  |  |  | 性状等 | □ |  | 排水管はたわみ､抜けその他変形が生じないよう設置 | [23 empty] | □ | 設備図
| 維持管理対策 | 共用配管 |  | ｺﾝｸﾘｰﾄ内 | □ |  | 貫通部を除きｺﾝｸﾘｰﾄ内に共用配管の埋め込みなし | [23 empty] | ■ | 配置図
| 等級 |  |  | 地中埋設 | □ |  | 地中埋設管上にｺﾝｸﾘｰﾄの打設なし | [14 empty] | ( | □ | 配管埋設地域 | [5 empty] | ) | ■ | 平面図
| (共用配管) |  |  | 排水管の | □ |  | 共用立管の掃除口は最上階又は屋上､最下階及び3階以内 | [23 empty] | ■ | 矩計図
|  |  |  | 掃除口の |  |  | おきの中間階又は15ｍ以内毎に設置 | [23 empty] | □ | 設備図
|  |  |  | 設置位置 | □ |  | 横主管の掃除口は10ｍ以内毎に設置
|  |  |  | 排水管の | □ |  | 排水管の内面は平滑である
|  |  |  | 性状等 | □ |  | 排水管はたわみ､抜けその他変形が生じないよう設置
|  | 共用配管 |  | 点検等の | □ |  | 主要接合部等は露出又は点検用開口設置
|  | の点検等 |  | 措置 | □ |  | 排水管の掃除口は露出又は清掃用開口設置
| 更新対策 | 構造躯体 |  | 躯体天井 | □ |  | 躯体天井高2,500㎜以上 | [23 empty] | ■ | 平面図
| (住戸専用部) | 等 |  | 高 | [26 empty] | ■ | 矩形図
|  |  |  | 構造躯体 | ・住戸専用部の構造躯体で間取変更の障害となりうるもの | [25 empty] | □
|  |  |  | の壁又は | □ |  | 無
|  |  |  | 柱 | □ |  | 有 | ( | □ | 壁 |  | □ | 柱 | )
(一財)北海道建築指導センター ver.1.0